## DevilsMay-2
Date/Time | Water Content (m^3/m^3) #1023589 | Rain (in) #1058975 | Temperature (*F) #1139078-1 | RH (%) #1139078-2 | PAR (uE) #1224412
03/30/09 08:24:14.0 | 0.01139 | 0 | 56.66 | 82.25 | 51.3
03/30/09 08:34:14.0 | 0.01224 | 0 | 57.35 | 80.25 | 58.8
03/30/09 08:44:14.0 | 0.01224 | 0 | 58.73 | 78.75 | 66.3
03/30/09 08:54:14.0 | 0.01224 | 0 | 59.42 | 77.25 | 108.8
03/30/09 09:04:14.0 | 0.01181 | 0 | 60.8 | 74.75 | 91.3
03/30/09 09:14:14.0 | 0.01224 | 0 | 61.48 | 73.25 | 146.3
03/30/09 09:24:14.0 | 0.01181 | 0 | 62.85 | 71.75 | 118.8 | Series | Water Content (m^3/m^3) #1023589
03/30/09 09:34:14.0 | 0.01181 | 0 | 62.85 | 70.75 | 278.8 | Logger Info | Information specific to the logger
03/30/09 09:44:14.0 | 0.01181 | 0 | 64.22 | 69.25 | 158.8 | Model | HOBO Micro Station Logger [H21-002]
03/30/09 09:54:14.0 | 0.01139 | 0 | 64.91 | 67.75 | 151.3 | Serial Number | 1137860
03/30/09 10:04:14.0 | 0.01181 | 0 | 65.59 | 66.25 | 196.3 | Memory Size (Bytes) | 524288
03/30/09 10:14:14.0 | 0.01181 | 0 | 66.28 | 64.75 | 561.3 | Deployment | 13
03/30/09 10:24:14.0 | 0.01181 | 0 | 67.65 | 61.75 | 686.3 | Series Info | Information about the data in the series
03/30/09 10:34:14.0 | 0.01139 | 0 | 68.33 | 61.75 | 606.3 | Points Used | 5377
03/30/09 10:44:14.0 | 0.01139 | 0 | 69.02 | 57.75 | 586.3 | First Point | 03/30/09 08:24:14.0
03/30/09 10:54:14.0 | 0.01139 | 0 | 69.71 | 56.25 | 716.3 | Last Point | 05/06/09 16:24:14.0
03/30/09 11:04:14.0 | 0.01139 | 0 | 70.39 | 54.25 | 1003.8 | Duration | 37 Days 08:00:00.0
03/30/09 11:14:14.0 | 0.01139 | 0 | 71.08 | 52.75 | 458.8 | Stats | Calculated from the series
03/30/09 11:24:14.0 | 0.01139 | 0 | 72.46 | 52.25 | 786.3 | Wrap Count | 0
03/30/09 11:34:14.0 | 0.01097 | 0 | 73.15 | 49.75 | 1018.8 | Max Value | 0.17
03/30/09 11:44:14.0 | 0.01097 | 0 | 73.84 | 47.75 | 1076.3 | Min Value | -0.01
03/30/09 11:54:14.0 | 0.01139 | 0 | 74.53 | 46.25 | 1096.3 | Avg Value | 0.01
03/30/09 12:04:14.0 | 0.01139 | 0 | 75.22 | 44.75 | 986.3 | Launch Parameters
03/30/09 12:14:14.0 | 0.01097 | 0 | 75.92 | 45.75 | 1258.8 | Load Time | 03/30/2009 13:24:12 GMT 03/30/2009 08:24:12 Local
03/30/09 12:24:14.0 | 0.01139 | 0 | 76.62 | 39.25 | 908.8 | Launch Time | 03/30/2009 13:24:13 GMT 03/30/2009 08:24:13 Local
03/30/09 12:34:14.0 | 0.01097 | 0 | 77.31 | 37.75 | 348.8 | Logging Time | 03/30/2009 13:24:14 GMT 03/30/2009 08:24:14 Local
03/30/09 12:44:14.0 | 0.01139 | 0 | 78.01 | 36.75 | 398.8 | Sampling Interval | 600
03/30/09 12:54:14.0 | 0.01097 | 0 | 78.71 | 35.75 | 653.8 | Sub Interval | 240
03/30/09 13:04:14.0 | 0.01097 | 0 | 78.71 | 34.25 | 466.3 | Triggered Start Flag | 0 = (FALSE/OFF/OPEN/TYPE 0)
03/30/09 13:14:14.0 | 0.01097 | 0 | 79.41 | 32.25 | 103.8 | Wrap | 0 = (FALSE/OFF/OPEN/TYPE 0)
03/30/09 13:24:14.0 | 0.01097 | 0 | 80.12 | 32.25 | 538.8 | Battery Type | 0 = (FALSE/OFF/OPEN/TYPE 0)
03/30/09 13:34:14.0 | 0.01097 | 0 | 80.82 | 30.25 | 236.3 | Start of Sensors | 0x1A5_00
03/30/09 13:44:14.0 | 0.01097 | 0 | 80.82 | 29.75 | 98.8 | End of Data | 0x86B2_02
03/30/09 13:54:14.0 | 0.01097 | 0 | 82.24 | 28.25 | 263.8 | Wrap Count | 0
03/30/09 14:04:14.0 | 0.01097 | 0 | 82.95 | 25.25 | 541.3 | Display Units | 0 = (FALSE/OFF/OPEN/TYPE 0)
03/30/09 14:14:14.0 | 0.01054 | 0 | 84.38 | 21.25 | 453.8 | Time Zone | GMT-300 Minutes TZ set on Launch
03/30/09 14:24:14.0 | 0.01054 | 0 | 85.1 | 17.75 | 1136.3 | Description String | <none>
03/30/09 14:34:14.0 | 0.01054 | 0 | 86.55 | 17.25 | 231.3
03/30/09 14:44:14.0 | 0.01054 | 0 | 87.28 | 15.25 | 476.3 | Series | Rain (in) #1058975
03/30/09 14:54:14.0 | 0.01054 | 0 | 87.28 | 15.75 | 541.3 | Logger Info | Information specific to the logger
03/30/09 15:04:14.0 | 0.01054 | 0 | 88.01 | 14.75 | 113.8 | Model | HOBO Micro Station Logger [H21-002]
03/30/09 15:14:14.0 | 0.01054 | 0 | 88.01 | 13.25 | 243.8 | Serial Number | 1137860
03/30/09 15:24:14.0 | 0.01054 | 0 | 87.28 | 13.75 | 138.8 | Memory Size (Bytes) | 524288
03/30/09 15:34:14.0 | 0.01054 | 0 | 88.74 | 11.25 | 481.3 | Deployment | 13
03/30/09 15:44:14.0 | 0.01054 | 0 | 88.74 | 10.75 | 566.3 | Series Info | Information about the data in the series
03/30/09 15:54:14.0 | 0.01054 | 0 | 88.74 | 10.25 | 241.3 | Points Used | 5377
03/30/09 16:04:14.0 | 0.01054 | 0 | 89.48 | 11.25 | 291.3 | First Point | 03/30/09 08:24:14.0
03/30/09 16:14:14.0 | 0.01054 | 0 | 89.48 | 9.75 | 181.3 | Last Point | 05/06/09 16:24:14.0
03/30/09 16:24:14.0 | 0.01012 | 0 | 89.48 | 10.75 | 161.3 | Duration | 37 Days 08:00:00.0
03/30/09 16:34:14.0 | 0.01054 | 0 | 89.48 | 10.75 | 191.3 | Stats | Calculated from the series
03/30/09 16:44:14.0 | 0.01012 | 0 | 89.48 | 10.75 | 163.8 | Wrap Count | 0
03/30/09 16:54:14.0 | 0.01012 | 0 | 89.48 | 11.25 | 268.8 | Max Value | 0.23
03/30/09 17:04:14.0 | 0.01054 | 0 | 89.48 | 11.25 | 161.3 | Min Value | 0.00
03/30/09 17:14:14.0 | 0.01012 | 0 | 89.48 | 10.75 | 131.3 | Avg Value | 0.00
03/30/09 17:24:14.0 | 0.01054 | 0 | 89.48 | 11.25 | 113.8 | Launch Parameters
03/30/09 17:34:14.0 | 0.01012 | 0 | 88.74 | 11.25 | 151.3 | Load Time | 03/30/2009 13:24:12 GMT 03/30/2009 08:24:12 Local
03/30/09 17:44:14.0 | 0.01054 | 0 | 88.74 | 12.25 | 198.8 | Launch Time | 03/30/2009 13:24:13 GMT 03/30/2009 08:24:13 Local
03/30/09 17:54:14.0 | 0.01012 | 0 | 88.74 | 12.25 | 246.3 | Logging Time | 03/30/2009 13:24:14 GMT 03/30/2009 08:24:14 Local
03/30/09 18:04:14.0 | 0.01012 | 0 | 88.01 | 12.25 | 153.8 | Sampling Interval | 600
03/30/09 18:14:14.0 | 0.01054 | 0 | 88.01 | 13.25 | 151.3 | Sub Interval | 240
03/30/09 18:24:14.0 | 0.01012 | 0 | 87.28 | 13.25 | 138.8 | Triggered Start Flag | 0 = (FALSE/OFF/OPEN/TYPE 0)
03/30/09 18:34:14.0 | 0.01012 | 0 | 87.28 | 13.75 | 121.3 | Wrap | 0 = (FALSE/OFF/OPEN/TYPE 0)
03/30/09 18:44:14.0 | 0.01012 | 0 | 86.55 | 14.75 | 101.3 | Battery Type | 0 = (FALSE/OFF/OPEN/TYPE 0)
03/30/09 18:54:14.0 | 0.01012 | 0 | 85.83 | 15.75 | 81.3 | Start of Sensors | 0x1A5_00
03/30/09 19:04:14.0 | 0.01012 | 0 | 85.1 | 16.25 | 68.8 | End of Data | 0x86B2_02
03/30/09 19:14:14.0 | 0.01012 | 0 | 84.38 | 15.75 | 51.3 | Wrap Count | 0
03/30/09 19:24:14.0 | 0.01012 | 0 | 83.67 | 18.25 | 43.8 | Display Units | 0 = (FALSE/OFF/OPEN/TYPE 0)
03/30/09 19:34:14.0 | 0.01054 | 0 | 82.24 | 18.75 | 26.3 | Time Zone | GMT-300 Minutes TZ set on Launch
03/30/09 19:44:14.0 | 0.01054 | 0 | 80.12 | 20.75 | 16.3 | Description String | <none>
03/30/09 19:54:14.0 | 0.01054 | 0 | 78.01 | 22.25 | 6.3
03/30/09 20:04:14.0 | 0.01054 | 0 | 77.31 | 22.25 | 1.3 | Series | Temperature (*F) #1139078-1
03/30/09 20:14:14.0 | 0.01054 | 0 | 75.92 | 22.75 | 1.3 | Logger Info | Information specific to the logger
03/30/09 20:24:14.0 | 0.01097 | 0 | 75.22 | 24.25 | 1.3 | Model | HOBO Micro Station Logger [H21-002]
03/30/09 20:34:14.0 | 0.01054 | 0 | 73.84 | 25.25 | 1.3 | Serial Number | 1137860
03/30/09 20:44:14.0 | 0.01054 | 0 | 73.15 | 25.25 | 1.3 | Memory Size (Bytes) | 524288
03/30/09 20:54:14.0 | 0.01054 | 0 | 72.46 | 26.75 | 1.3 | Deployment | 13
03/30/09 21:04:14.0 | 0.01097 | 0 | 71.77 | 26.25 | 1.3 | Series Info | Information about the data in the series
03/30/09 21:14:14.0 | 0.01097 | 0 | 71.08 | 27.75 | 1.3 | Points Used | 5377
03/30/09 21:24:14.0 | 0.01097 | 0 | 70.39 | 28.75 | 1.3 | First Point | 03/30/09 08:24:14.0
03/30/09 21:34:14.0 | 0.01097 | 0 | 69.71 | 29.25 | 1.3 | Last Point | 05/06/09 16:24:14.0
03/30/09 21:44:14.0 | 0.01054 | 0 | 69.02 | 30.25 | 1.3 | Duration | 37 Days 08:00:00.0
03/30/09 21:54:14.0 | 0.01097 | 0 | 69.02 | 28.75 | 1.3 | Stats | Calculated from the series
03/30/09 22:04:14.0 | 0.01054 | 0 | 69.02 | 29.25 | 1.3 | Wrap Count | 0
03/30/09 22:14:14.0 | 0.01054 | 0 | 69.02 | 30.25 | 1.3 | Max Value | 103.41
03/30/09 22:24:14.0 | 0.01097 | 0 | 69.02 | 31.75 | 1.3 | Min Value | 30.91
03/30/09 22:34:14.0 | 0.01054 | 0 | 68.33 | 31.25 | 1.3 | Avg Value | 71.58
03/30/09 22:44:14.0 | 0.01054 | 0 | 68.33 | 31.25 | 1.3 | Launch Parameters
03/30/09 22:54:14.0 | 0.01054 | 0 | 69.02 | 31.25 | 1.3 | Load Time | 03/30/2009 13:24:12 GMT 03/30/2009 08:24:12 Local
03/30/09 23:04:14.0 | 0.01054 | 0 | 69.02 | 31.75 | 1.3 | Launch Time | 03/30/2009 13:24:13 GMT 03/30/2009 08:24:13 Local
03/30/09 23:14:14.0 | 0.01054 | 0 | 67.65 | 35.75 | 1.3 | Logging Time | 03/30/2009 13:24:14 GMT 03/30/2009 08:24:14 Local
03/30/09 23:24:14.0 | 0.01054 | 0 | 66.96 | 35.75 | 1.3 | Sampling Interval | 600
03/30/09 23:34:14.0 | 0.01054 | 0 | 65.59 | 36.75 | 1.3 | Sub Interval | 240
03/30/09 23:44:14.0 | 0.01097 | 0 | 66.28 | 35.75 | 1.3 | Triggered Start Flag | 0 = (FALSE/OFF/OPEN/TYPE 0)
03/30/09 23:54:14.0 | 0.01054 | 0 | 67.65 | 35.25 | 1.3 | Wrap | 0 = (FALSE/OFF/OPEN/TYPE 0)
| 0.010844 | 0 | 76.7135 | 32.6915 | 262.816
03/31/09 00:04:14.0 | 0.01054 | 0 | 71.77 | 24.25 | 1.3 | Battery Type | 0 = (FALSE/OFF/OPEN/TYPE 0)
03/31/09 00:14:14.0 | 0.01054 | 0 | 73.84 | 18.25 | 1.3 | Start of Sensors | 0x1A5_00
03/31/09 00:24:14.0 | 0.01097 | 0 | 73.15 | 18.25 | 1.3 | End of Data | 0x86B2_02
03/31/09 00:34:14.0 | 0.01054 | 0 | 73.15 | 16.75 | 1.3 | Wrap Count | 0
03/31/09 00:44:14.0 | 0.01054 | 0 | 72.46 | 16.75 | 1.3 | Display Units | 0 = (FALSE/OFF/OPEN/TYPE 0)
03/31/09 00:54:14.0 | 0.01097 | 0 | 71.77 | 17.25 | 1.3 | Time Zone | GMT-300 Minutes TZ set on Launch
03/31/09 01:04:14.0 | 0.01054 | 0 | 71.08 | 17.25 | 1.3 | Description String | <none>
03/31/09 01:14:14.0 | 0.01054 | 0 | 70.39 | 17.25 | 1.3
03/31/09 01:24:14.0 | 0.01054 | 0 | 70.39 | 15.75 | 1.3 | Series | RH (%) #1139078-2
03/31/09 01:34:14.0 | 0.01054 | 0 | 69.71 | 15.75 | 1.3 | Logger Info | Information specific to the logger
03/31/09 01:44:14.0 | 0.01097 | 0 | 69.02 | 15.75 | 1.3 | Model | HOBO Micro Station Logger [H21-002]
03/31/09 01:54:14.0 | 0.01054 | 0 | 69.02 | 15.75 | 1.3 | Serial Number | 1137860
03/31/09 02:04:14.0 | 0.01054 | 0 | 68.33 | 15.75 | 1.3 | Memory Size (Bytes) | 524288
03/31/09 02:14:14.0 | 0.01054 | 0 | 67.65 | 15.75 | 1.3 | Deployment | 13
03/31/09 02:24:14.0 | 0.01054 | 0 | 67.65 | 16.25 | 1.3 | Series Info | Information about the data in the series
03/31/09 02:34:14.0 | 0.01054 | 0 | 66.28 | 16.75 | 1.3 | Points Used | 5377
03/31/09 02:44:14.0 | 0.01054 | 0 | 66.28 | 15.75 | 1.3 | First Point | 03/30/09 08:24:14.0
03/31/09 02:54:14.0 | 0.01054 | 0 | 66.28 | 15.75 | 1.3 | Last Point | 05/06/09 16:24:14.0
03/31/09 03:04:14.0 | 0.01054 | 0 | 66.28 | 15.75 | 1.3 | Duration | 37 Days 08:00:00.0
03/31/09 03:14:14.0 | 0.01054 | 0 | 65.59 | 15.75 | 1.3 | Stats | Calculated from the series
03/31/09 03:24:14.0 | 0.01054 | 0 | 65.59 | 15.75 | 1.3 | Wrap Count | 0
03/31/09 03:34:14.0 | 0.01054 | 0 | 64.91 | 14.25 | 1.3 | Max Value | 98.25
03/31/09 03:44:14.0 | 0.01054 | 0 | 64.91 | 13.25 | 1.3 | Min Value | 5.25
03/31/09 03:54:14.0 | 0.01054 | 0 | 64.22 | 12.75 | 1.3 | Avg Value | 48.19
03/31/09 04:04:14.0 | 0.01054 | 0 | 64.22 | 12.25 | 1.3 | Launch Parameters
03/31/09 04:14:14.0 | 0.01054 | 0 | 64.22 | 12.25 | 1.3 | Load Time | 03/30/2009 13:24:12 GMT 03/30/2009 08:24:12 Local
03/31/09 04:24:14.0 | 0.01054 | 0 | 63.54 | 12.25 | 1.3 | Launch Time | 03/30/2009 13:24:13 GMT 03/30/2009 08:24:13 Local
03/31/09 04:34:14.0 | 0.01054 | 0 | 63.54 | 12.25 | 1.3 | Logging Time | 03/30/2009 13:24:14 GMT 03/30/2009 08:24:14 Local
03/31/09 04:44:14.0 | 0.01054 | 0 | 62.85 | 12.25 | 1.3 | Sampling Interval | 600
03/31/09 04:54:14.0 | 0.01054 | 0 | 62.85 | 11.75 | 1.3 | Sub Interval | 240
03/31/09 05:04:14.0 | 0.01054 | 0 | 62.17 | 11.75 | 1.3 | Triggered Start Flag | 0 = (FALSE/OFF/OPEN/TYPE 0)
03/31/09 05:14:14.0 | 0.01054 | 0 | 62.17 | 10.75 | 1.3 | Wrap | 0 = (FALSE/OFF/OPEN/TYPE 0)
03/31/09 05:24:14.0 | 0.01054 | 0 | 62.17 | 11.75 | 1.3 | Battery Type | 0 = (FALSE/OFF/OPEN/TYPE 0)
03/31/09 05:34:14.0 | 0.01054 | 0 | 61.48 | 11.75 | 1.3 | Start of Sensors | 0x1A5_00
03/31/09 05:44:14.0 | 0.01054 | 0 | 60.8 | 12.25 | 1.3 | End of Data | 0x86B2_02
03/31/09 05:54:14.0 | 0.01012 | 0 | 60.8 | 12.25 | 1.3 | Wrap Count | 0
03/31/09 06:04:14.0 | 0.01054 | 0 | 60.11 | 12.75 | 1.3 | Display Units | 0 = (FALSE/OFF/OPEN/TYPE 0)
03/31/09 06:14:14.0 | 0.01012 | 0 | 60.11 | 12.75 | 1.3 | Time Zone | GMT-300 Minutes TZ set on Launch
03/31/09 06:24:14.0 | 0.01054 | 0 | 59.42 | 12.75 | 1.3 | Description String | <none>
03/31/09 06:34:14.0 | 0.01054 | 0 | 59.42 | 12.75 | 1.3
03/31/09 06:44:14.0 | 0.01054 | 0 | 58.73 | 13.75 | 1.3 | Series | PAR (uE) #1224412
03/31/09 06:54:14.0 | 0.01054 | 0 | 58.73 | 13.75 | 1.3 | Logger Info | Information specific to the logger
03/31/09 07:04:14.0 | 0.01054 | 0 | 58.04 | 13.25 | 1.3 | Model | HOBO Micro Station Logger [H21-002]
03/31/09 07:14:14.0 | 0.01054 | 0 | 58.04 | 12.75 | 1.3 | Serial Number | 1137860
03/31/09 07:24:14.0 | 0.01054 | 0 | 58.04 | 13.75 | 1.3 | Memory Size (Bytes) | 524288
03/31/09 07:34:14.0 | 0.01054 | 0 | 57.35 | 14.25 | 1.3 | Deployment | 13
03/31/09 07:44:14.0 | 0.01054 | 0 | 57.35 | 14.25 | 8.8 | Series Info | Information about the data in the series
03/31/09 07:54:14.0 | 0.01054 | 0 | 56.66 | 15.25 | 23.8 | Points Used | 5377
03/31/09 08:04:14.0 | 0.01054 | 0 | 56.66 | 14.75 | 26.3 | First Point | 03/30/09 08:24:14.0
03/31/09 08:14:14.0 | 0.01054 | 0 | 56.66 | 15.75 | 31.3 | Last Point | 05/06/09 16:24:14.0
03/31/09 08:24:14.0 | 0.01054 | 0 | 56.66 | 15.75 | 48.8 | Duration | 37 Days 08:00:00.0
03/31/09 08:34:14.0 | 0.01012 | 0 | 57.35 | 14.75 | 56.3 | Stats | Calculated from the series
03/31/09 08:44:14.0 | 0.01054 | 0 | 58.04 | 15.75 | 63.8 | Wrap Count | 0
03/31/09 08:54:14.0 | 0.01054 | 0 | 58.73 | 15.75 | 81.3 | Max Value | 1851.30
03/31/09 09:04:14.0 | 0.01054 | 0 | 59.42 | 14.75 | 96.3 | Min Value | 1.30
03/31/09 09:14:14.0 | 0.01012 | 0 | 60.11 | 14.75 | 91.3 | Avg Value | 150.23
03/31/09 09:24:14.0 | 0.01012 | 0 | 60.8 | 15.75 | 101.3 | Launch Parameters
03/31/09 09:34:14.0 | 0.01012 | 0 | 62.17 | 14.25 | 221.3 | Load Time | 03/30/2009 13:24:12 GMT 03/30/2009 08:24:12 Local
03/31/09 09:44:14.0 | 0.01012 | 0 | 62.85 | 13.75 | 111.3 | Launch Time | 03/30/2009 13:24:13 GMT 03/30/2009 08:24:13 Local
03/31/09 09:54:14.0 | 0.00969 | 0 | 63.54 | 13.75 | 146.3 | Logging Time | 03/30/2009 13:24:14 GMT 03/30/2009 08:24:14 Local
03/31/09 10:04:14.0 | 0.01012 | 0 | 64.22 | 13.25 | 358.8 | Sampling Interval | 600
03/31/09 10:14:14.0 | 0.00969 | 0 | 64.22 | 13.25 | 416.3 | Sub Interval | 240
03/31/09 10:24:14.0 | 0.00969 | 0 | 64.91 | 13.25 | 628.8 | Triggered Start Flag | 0 = (FALSE/OFF/OPEN/TYPE 0)
03/31/09 10:34:14.0 | 0.01012 | 0 | 65.59 | 12.25 | 901.3 | Wrap | 0 = (FALSE/OFF/OPEN/TYPE 0)
03/31/09 10:44:14.0 | 0.00969 | 0 | 65.59 | 12.75 | 476.3 | Battery Type | 0 = (FALSE/OFF/OPEN/TYPE 0)
03/31/09 10:54:14.0 | 0.00969 | 0 | 66.96 | 13.25 | 788.8 | Start of Sensors | 0x1A5_00
03/31/09 11:04:14.0 | 0.00969 | 0 | 67.65 | 13.25 | 728.8 | End of Data | 0x86B2_02
03/31/09 11:14:14.0 | 0.00969 | 0 | 68.33 | 12.25 | 1113.8 | Wrap Count | 0
03/31/09 11:24:14.0 | 0.00969 | 0 | 68.33 | 12.75 | 1106.3 | Display Units | 0 = (FALSE/OFF/OPEN/TYPE 0)
03/31/09 11:34:14.0 | 0.00969 | 0 | 69.71 | 12.25 | 858.8 | Time Zone | GMT-300 Minutes TZ set on Launch
03/31/09 11:44:14.0 | 0.00969 | 0 | 69.02 | 12.25 | 946.3 | Description String | <none>
03/31/09 11:54:14.0 | 0.00969 | 0 | 70.39 | 12.25 | 733.8
03/31/09 12:04:14.0 | 0.00969 | 0 | 70.39 | 12.25 | 1243.8
03/31/09 12:14:14.0 | 0.00927 | 0 | 71.08 | 11.75 | 1496.3
03/31/09 12:24:14.0 | 0.00927 | 0 | 71.08 | 11.75 | 1166.3
03/31/09 12:34:14.0 | 0.00969 | 0 | 71.77 | 11.75 | 506.3
03/31/09 12:44:14.0 | 0.00927 | 0 | 72.46 | 11.75 | 331.3
03/31/09 12:54:14.0 | 0.00927 | 0 | 72.46 | 11.25 | 641.3
03/31/09 13:04:14.0 | 0.00927 | 0 | 73.15 | 12.25 | 941.3
03/31/09 13:14:14.0 | 0.00927 | 0 | 73.15 | 11.25 | 148.8
03/31/09 13:24:14.0 | 0.00969 | 0 | 73.84 | 12.25 | 861.3
03/31/09 13:34:14.0 | 0.00927 | 0 | 74.53 | 10.75 | 591.3
03/31/09 13:44:14.0 | 0.00884 | 0 | 74.53 | 11.25 | 168.8
03/31/09 13:54:14.0 | 0.00884 | 0 | 75.22 | 10.75 | 281.3
03/31/09 14:04:14.0 | 0.00927 | 0 | 75.22 | 10.75 | 513.8
03/31/09 14:14:14.0 | 0.00927 | 0 | 75.22 | 10.75 | 546.3
03/31/09 14:24:14.0 | 0.00884 | 0 | 75.92 | 10.75 | 696.3
03/31/09 14:34:14.0 | 0.00884 | 0 | 75.92 | 11.25 | 361.3
03/31/09 14:44:14.0 | 0.00884 | 0 | 75.92 | 10.75 | 386.3
03/31/09 14:54:14.0 | 0.00884 | 0 | 75.92 | 10.75 | 421.3
03/31/09 15:04:14.0 | 0.00884 | 0 | 75.92 | 12.25 | 291.3
03/31/09 15:14:14.0 | 0.00884 | 0 | 75.92 | 11.25 | 331.3
03/31/09 15:24:14.0 | 0.00884 | 0 | 75.92 | 12.25 | 258.8
03/31/09 15:34:14.0 | 0.00884 | 0 | 75.92 | 12.25 | 363.8
03/31/09 15:44:14.0 | 0.00884 | 0 | 75.92 | 11.75 | 396.3
03/31/09 15:54:14.0 | 0.00884 | 0 | 76.62 | 11.75 | 153.8
03/31/09 16:04:14.0 | 0.00884 | 0 | 76.62 | 11.75 | 353.8
03/31/09 16:14:14.0 | 0.00884 | 0 | 76.62 | 11.75 | 173.8
03/31/09 16:24:14.0 | 0.00884 | 0 | 76.62 | 12.25 | 176.3
03/31/09 16:34:14.0 | 0.00884 | 0 | 77.31 | 11.25 | 203.8
03/31/09 16:44:14.0 | 0.00884 | 0 | 77.31 | 11.75 | 123.8
03/31/09 16:54:14.0 | 0.00884 | 0 | 78.01 | 11.25 | 186.3
03/31/09 17:04:14.0 | 0.00884 | 0 | 77.31 | 11.25 | 131.3
03/31/09 17:14:14.0 | 0.00884 | 0 | 77.31 | 11.25 | 148.8
03/31/09 17:24:14.0 | 0.00884 | 0 | 77.31 | 11.75 | 138.8
03/31/09 17:34:14.0 | 0.00884 | 0 | 77.31 | 11.25 | 123.8
03/31/09 17:44:14.0 | 0.00884 | 0 | 76.62 | 10.75 | 128.8
03/31/09 17:54:14.0 | 0.00884 | 0 | 76.62 | 11.75 | 178.8
03/31/09 18:04:14.0 | 0.00884 | 0 | 76.62 | 11.75 | 196.3
03/31/09 18:14:14.0 | 0.00884 | 0 | 75.92 | 11.25 | 141.3
03/31/09 18:24:14.0 | 0.00884 | 0 | 75.92 | 11.25 | 103.8
03/31/09 18:34:14.0 | 0.00884 | 0 | 75.22 | 11.25 | 128.8
03/31/09 18:44:14.0 | 0.00884 | 0 | 75.22 | 11.75 | 78.8
03/31/09 18:54:14.0 | 0.00884 | 0 | 74.53 | 12.25 | 83.8
03/31/09 19:04:14.0 | 0.00884 | 0 | 74.53 | 12.25 | 68.8
03/31/09 19:14:14.0 | 0.00884 | 0 | 73.84 | 13.75 | 48.8
03/31/09 19:24:14.0 | 0.00884 | 0 | 73.15 | 15.75 | 43.8
03/31/09 19:34:14.0 | 0.00884 | 0 | 72.46 | 15.75 | 33.8
03/31/09 19:44:14.0 | 0.00884 | 0 | 71.77 | 14.25 | 23.8
03/31/09 19:54:14.0 | 0.00884 | 0 | 70.39 | 15.75 | 11.3
03/31/09 20:04:14.0 | 0.00927 | 0 | 69.02 | 15.75 | 3.8
03/31/09 20:14:14.0 | 0.00927 | 0 | 68.33 | 18.25 | 1.3
03/31/09 20:24:14.0 | 0.00927 | 0 | 66.96 | 18.75 | 1.3
03/31/09 20:34:14.0 | 0.00884 | 0 | 65.59 | 20.75 | 1.3
03/31/09 20:44:14.0 | 0.00927 | 0 | 64.22 | 21.25 | 1.3
03/31/09 20:54:14.0 | 0.00927 | 0 | 63.54 | 21.75 | 1.3
03/31/09 21:04:14.0 | 0.00884 | 0 | 62.85 | 23.25 | 1.3
03/31/09 21:14:14.0 | 0.00927 | 0 | 62.17 | 22.25 | 1.3
03/31/09 21:24:14.0 | 0.00884 | 0 | 62.17 | 31.75 | 1.3
03/31/09 21:34:14.0 | 0.00927 | 0 | 61.48 | 24.75 | 1.3
03/31/09 21:44:14.0 | 0.00927 | 0 | 60.8 | 24.25 | 1.3
03/31/09 21:54:14.0 | 0.00927 | 0 | 60.8 | 24.25 | 1.3
03/31/09 22:04:14.0 | 0.00927 | 0 | 60.8 | 24.75 | 1.3
03/31/09 22:14:14.0 | 0.00927 | 0 | 60.11 | 25.25 | 1.3
03/31/09 22:24:14.0 | 0.00884 | 0 | 59.42 | 27.75 | 1.3
03/31/09 22:34:14.0 | 0.00927 | 0 | 58.73 | 29.25 | 1.3
03/31/09 22:44:14.0 | 0.00927 | 0 | 58.04 | 30.25 | 1.3
03/31/09 22:54:14.0 | 0.00969 | 0 | 57.35 | 31.75 | 1.3
03/31/09 23:04:14.0 | 0.00969 | 0 | 56.66 | 32.75 | 1.3
03/31/09 23:14:14.0 | 0.00927 | 0 | 55.97 | 33.75 | 1.3
03/31/09 23:24:14.0 | 0.00927 | 0 | 55.28 | 33.75 | 1.3
03/31/09 23:34:14.0 | 0.00927 | 0 | 55.28 | 35.75 | 1.3
03/31/09 23:44:14.0 | 0.00927 | 0 | 54.58 | 35.75 | 1.3
03/31/09 23:54:14.0 | 0.00927 | 0 | 54.58 | 36.75 | 1.3
| 0.0097179 | 0 | 67.1785 | 15.5938 | 183.2618
04/01/09 00:04:14.0 | 0.00884 | 0 | 53.89 | 39.75 | 1.3
04/01/09 00:14:14.0 | 0.00927 | 0 | 53.89 | 36.75 | 1.3
04/01/09 00:24:14.0 | 0.00927 | 0 | 53.89 | 36.25 | 1.3
04/01/09 00:34:14.0 | 0.00927 | 0 | 53.89 | 36.75 | 1.3
04/01/09 00:44:14.0 | 0.00884 | 0 | 53.19 | 37.25 | 1.3
04/01/09 00:54:14.0 | 0.00927 | 0 | 52.49 | 39.75 | 1.3
04/01/09 01:04:14.0 | 0.00927 | 0 | 52.49 | 38.25 | 1.3
04/01/09 01:14:14.0 | 0.00927 | 0 | 51.79 | 39.75 | 1.3
04/01/09 01:24:14.0 | 0.00927 | 0 | 51.79 | 40.25 | 1.3
04/01/09 01:34:14.0 | 0.00927 | 0 | 51.79 | 41.75 | 1.3
04/01/09 01:44:14.0 | 0.00927 | 0 | 51.79 | 38.25 | 1.3
04/01/09 01:54:14.0 | 0.00927 | 0 | 53.89 | 34.25 | 1.3
04/01/09 02:04:14.0 | 0.00927 | 0 | 54.58 | 39.75 | 1.3
04/01/09 02:14:14.0 | 0.00927 | 0 | 54.58 | 38.75 | 1.3
04/01/09 02:24:14.0 | 0.00927 | 0 | 54.58 | 36.75 | 1.3
04/01/09 02:34:14.0 | 0.00927 | 0 | 55.28 | 36.75 | 1.3
04/01/09 02:44:14.0 | 0.00927 | 0 | 56.66 | 33.25 | 1.3
04/01/09 02:54:14.0 | 0.00884 | 0 | 58.73 | 29.75 | 1.3
04/01/09 03:04:14.0 | 0.00884 | 0 | 60.11 | 28.75 | 1.3
04/01/09 03:14:14.0 | 0.00927 | 0 | 60.11 | 29.25 | 1.3
04/01/09 03:24:14.0 | 0.00884 | 0 | 60.11 | 29.75 | 1.3
04/01/09 03:34:14.0 | 0.00884 | 0 | 60.8 | 29.25 | 1.3
04/01/09 03:44:14.0 | 0.00884 | 0 | 60.8 | 29.75 | 1.3
04/01/09 03:54:14.0 | 0.00884 | 0 | 60.11 | 30.25 | 1.3
04/01/09 04:04:14.0 | 0.00884 | 0 | 59.42 | 31.25 | 1.3
04/01/09 04:14:14.0 | 0.00884 | 0 | 58.73 | 31.75 | 1.3
04/01/09 04:24:14.0 | 0.00884 | 0 | 58.73 | 31.75 | 1.3
04/01/09 04:34:14.0 | 0.00884 | 0 | 58.73 | 32.25 | 1.3
04/01/09 04:44:14.0 | 0.00927 | 0 | 58.04 | 32.25 | 1.3
04/01/09 04:54:14.0 | 0.00884 | 0 | 58.04 | 32.25 | 1.3
04/01/09 05:04:14.0 | 0.00884 | 0 | 58.04 | 32.25 | 1.3
04/01/09 05:14:14.0 | 0.00884 | 0 | 58.04 | 32.25 | 1.3
04/01/09 05:24:14.0 | 0.00927 | 0 | 57.35 | 32.25 | 1.3
04/01/09 05:34:14.0 | 0.00884 | 0 | 58.04 | 32.25 | 1.3
04/01/09 05:44:14.0 | 0.00884 | 0 | 58.04 | 32.75 | 1.3
04/01/09 05:54:14.0 | 0.00884 | 0 | 57.35 | 33.25 | 1.3
04/01/09 06:04:14.0 | 0.00884 | 0 | 57.35 | 33.75 | 1.3
04/01/09 06:14:14.0 | 0.00884 | 0 | 57.35 | 34.25 | 1.3
04/01/09 06:24:14.0 | 0.00884 | 0 | 57.35 | 35.25 | 1.3
04/01/09 06:34:14.0 | 0.00884 | 0 | 57.35 | 35.75 | 1.3
04/01/09 06:44:14.0 | 0.00884 | 0 | 57.35 | 36.25 | 1.3
04/01/09 06:54:14.0 | 0.00884 | 0 | 56.66 | 36.25 | 1.3
04/01/09 07:04:14.0 | 0.00927 | 0 | 56.66 | 36.75 | 1.3
04/01/09 07:14:14.0 | 0.00927 | 0 | 56.66 | 37.25 | 1.3
04/01/09 07:24:14.0 | 0.00927 | 0 | 56.66 | 36.75 | 1.3
04/01/09 07:34:14.0 | 0.00884 | 0 | 56.66 | 36.25 | 1.3
04/01/09 07:44:14.0 | 0.00884 | 0 | 56.66 | 36.75 | 8.8
04/01/09 07:54:14.0 | 0.00884 | 0 | 56.66 | 36.75 | 18.8
04/01/09 08:04:14.0 | 0.00884 | 0 | 57.35 | 37.25 | 26.3
04/01/09 08:14:14.0 | 0.00884 | 0 | 57.35 | 37.25 | 38.8
04/01/09 08:24:14.0 | 0.00884 | 0 | 58.04 | 37.25 | 48.8
04/01/09 08:34:14.0 | 0.00884 | 0 | 59.42 | 36.75 | 56.3
04/01/09 08:44:14.0 | 0.00884 | 0 | 60.11 | 36.75 | 63.8
04/01/09 08:54:14.0 | 0.00884 | 0 | 60.8 | 36.25 | 81.3
04/01/09 09:04:14.0 | 0.00842 | 0 | 61.48 | 36.25 | 123.8
04/01/09 09:14:14.0 | 0.00842 | 0 | 62.17 | 35.75 | 96.3
04/01/09 09:24:14.0 | 0.00842 | 0 | 62.85 | 35.75 | 93.8
04/01/09 09:34:14.0 | 0.00842 | 0 | 64.22 | 35.25 | 178.8
04/01/09 09:44:14.0 | 0.008 | 0 | 64.91 | 35.25 | 128.8
04/01/09 09:54:14.0 | 0.008 | 0 | 64.91 | 34.75 | 113.8
04/01/09 10:04:14.0 | 0.00842 | 0 | 65.59 | 33.75 | 408.8
04/01/09 10:14:14.0 | 0.008 | 0 | 66.28 | 33.75 | 698.8
04/01/09 10:24:14.0 | 0.008 | 0 | 66.96 | 31.25 | 868.8
04/01/09 10:34:14.0 | 0.008 | 0 | 67.65 | 30.75 | 818.8
04/01/09 10:44:14.0 | 0.008 | 0 | 67.65 | 27.75 | 498.8
04/01/09 10:54:14.0 | 0.008 | 0 | 68.33 | 25.25 | 1041.3
04/01/09 11:04:14.0 | 0.008 | 0 | 69.02 | 24.75 | 823.8
04/01/09 11:14:14.0 | 0.00757 | 0 | 69.71 | 24.25 | 603.8
04/01/09 11:24:14.0 | 0.00757 | 0 | 71.08 | 21.75 | 611.3
04/01/09 11:34:14.0 | 0.008 | 0 | 71.77 | 19.75 | 1081.3
04/01/09 11:44:14.0 | 0.008 | 0 | 72.46 | 19.75 | 666.3
04/01/09 11:54:14.0 | 0.00757 | 0 | 73.15 | 19.75 | 881.3
04/01/09 12:04:14.0 | 0.00757 | 0 | 73.84 | 18.25 | 1086.3
04/01/09 12:14:14.0 | 0.00757 | 0 | 73.15 | 18.25 | 1356.3
04/01/09 12:24:14.0 | 0.00757 | 0 | 74.53 | 18.25 | 1286.3
04/01/09 12:34:14.0 | 0.00757 | 0 | 75.22 | 18.25 | 283.8
04/01/09 12:44:14.0 | 0.00757 | 0 | 75.22 | 18.25 | 268.8
04/01/09 12:54:14.0 | 0.00757 | 0 | 75.92 | 17.75 | 461.3
04/01/09 13:04:14.0 | 0.00715 | 0 | 76.62 | 17.75 | 686.3
04/01/09 13:14:14.0 | 0.00715 | 0 | 78.01 | 17.75 | 128.8
04/01/09 13:24:14.0 | 0.00715 | 0 | 78.01 | 17.25 | 938.8
04/01/09 13:34:14.0 | 0.00715 | 0 | 78.71 | 17.25 | 748.8
04/01/09 13:44:14.0 | 0.00715 | 0 | 79.41 | 17.25 | 251.3
04/01/09 13:54:14.0 | 0.00757 | 0 | 80.12 | 16.25 | 128.8
04/01/09 14:04:14.0 | 0.00715 | 0 | 80.82 | 16.25 | 536.3
04/01/09 14:14:14.0 | 0.00715 | 0 | 80.82 | 16.25 | 566.3
04/01/09 14:24:14.0 | 0.00715 | 0 | 80.82 | 16.75 | 538.8
04/01/09 14:34:14.0 | 0.00715 | 0 | 81.53 | 16.25 | 356.3
04/01/09 14:44:14.0 | 0.00715 | 0 | 81.53 | 15.25 | 336.3
04/01/09 14:54:14.0 | 0.00715 | 0 | 82.24 | 15.75 | 521.3
04/01/09 15:04:14.0 | 0.00715 | 0 | 82.95 | 15.75 | 161.3
04/01/09 15:14:14.0 | 0.00715 | 0 | 82.95 | 15.75 | 583.8
04/01/09 15:24:14.0 | 0.00672 | 0 | 82.95 | 14.75 | 388.8
04/01/09 15:34:14.0 | 0.00672 | 0 | 82.95 | 15.75 | 363.8
04/01/09 15:44:14.0 | 0.00672 | 0 | 83.67 | 15.25 | 133.8
04/01/09 15:54:14.0 | 0.00672 | 0 | 83.67 | 15.25 | 393.8
04/01/09 16:04:14.0 | 0.00672 | 0 | 83.67 | 14.75 | 283.8
04/01/09 16:14:14.0 | 0.00715 | 0 | 83.67 | 14.75 | 141.3
04/01/09 16:24:14.0 | 0.00672 | 0 | 83.67 | 14.25 | 183.8
04/01/09 16:34:14.0 | 0.00672 | 0 | 83.67 | 14.75 | 283.8
04/01/09 16:44:14.0 | 0.00715 | 0 | 83.67 | 14.25 | 126.3
04/01/09 16:54:14.0 | 0.00672 | 0 | 83.67 | 14.75 | 98.8
04/01/09 17:04:14.0 | 0.00672 | 0 | 82.95 | 14.75 | 86.3
04/01/09 17:14:14.0 | 0.00672 | 0 | 82.95 | 14.25 | 181.3
04/01/09 17:24:14.0 | 0.00672 | 0 | 82.95 | 15.25 | 83.8
04/01/09 17:34:14.0 | 0.00672 | 0 | 82.95 | 15.25 | 103.8
04/01/09 17:44:14.0 | 0.00715 | 0 | 82.24 | 15.25 | 98.8
04/01/09 17:54:14.0 | 0.00672 | 0 | 82.95 | 15.25 | 156.3
04/01/09 18:04:14.0 | 0.00672 | 0 | 82.95 | 14.75 | 191.3
04/01/09 18:14:14.0 | 0.00672 | 0 | 82.95 | 15.25 | 103.8
04/01/09 18:24:14.0 | 0.00715 | 0 | 82.24 | 15.25 | 66.3
04/01/09 18:34:14.0 | 0.00672 | 0 | 81.53 | 15.25 | 108.8
04/01/09 18:44:14.0 | 0.00715 | 0 | 81.53 | 15.75 | 56.3
04/01/09 18:54:14.0 | 0.00672 | 0 | 81.53 | 16.25 | 63.8
04/01/09 19:04:14.0 | 0.00715 | 0 | 80.82 | 17.75 | 43.8
04/01/09 19:14:14.0 | 0.00715 | 0 | 80.12 | 21.25 | 36.3
04/01/09 19:24:14.0 | 0.00672 | 0 | 79.41 | 23.75 | 31.3
04/01/09 19:34:14.0 | 0.00672 | 0 | 78.71 | 25.25 | 23.8
04/01/09 19:44:14.0 | 0.00715 | 0 | 78.71 | 26.25 | 16.3
04/01/09 19:54:14.0 | 0.00715 | 0 | 78.01 | 27.75 | 8.8
04/01/09 20:04:14.0 | 0.00672 | 0 | 77.31 | 28.75 | 1.3
04/01/09 20:14:14.0 | 0.00715 | 0 | 76.62 | 29.75 | 1.3
04/01/09 20:24:14.0 | 0.00715 | 0 | 75.92 | 30.25 | 1.3
04/01/09 20:34:14.0 | 0.00672 | 0 | 75.22 | 31.75 | 1.3
04/01/09 20:44:14.0 | 0.00715 | 0 | 74.53 | 33.25 | 1.3
04/01/09 20:54:14.0 | 0.00672 | 0 | 73.84 | 34.25 | 1.3
04/01/09 21:04:14.0 | 0.00672 | 0 | 73.15 | 35.75 | 1.3
04/01/09 21:14:14.0 | 0.00715 | 0 | 72.46 | 36.75 | 1.3
04/01/09 21:24:14.0 | 0.00715 | 0 | 71.77 | 38.75 | 1.3
04/01/09 21:34:14.0 | 0.00715 | 0 | 71.77 | 39.75 | 1.3
04/01/09 21:44:14.0 | 0.00715 | 0 | 71.08 | 40.25 | 1.3
04/01/09 21:54:14.0 | 0.00715 | 0 | 71.08 | 41.75 | 1.3
04/01/09 22:04:14.0 | 0.00715 | 0 | 71.08 | 42.25 | 1.3
04/01/09 22:14:14.0 | 0.00715 | 0 | 70.39 | 43.25 | 1.3
04/01/09 22:24:14.0 | 0.00715 | 0 | 70.39 | 45.75 | 1.3
04/01/09 22:34:14.0 | 0.00715 | 0 | 70.39 | 46.25 | 1.3
04/01/09 22:44:14.0 | 0.00715 | 0 | 70.39 | 47.25 | 1.3
04/01/09 22:54:14.0 | 0.00715 | 0 | 70.39 | 48.75 | 1.3
04/01/09 23:04:14.0 | 0.00715 | 0 | 70.39 | 50.25 | 1.3
04/01/09 23:14:14.0 | 0.00715 | 0 | 71.08 | 50.75 | 1.3
04/01/09 23:24:14.0 | 0.00672 | 0 | 70.39 | 52.75 | 1.3
04/01/09 23:34:14.0 | 0.00715 | 0 | 70.39 | 54.25 | 1.3
04/01/09 23:44:14.0 | 0.00672 | 0 | 70.39 | 54.75 | 1.3
04/01/09 23:54:14.0 | 0.00715 | 0 | 70.39 | 55.25 | 1.3
| 0.0079041 | 0 | 68.6139 | 29.4618 | 175.3972
04/02/09 00:04:14.0 | 0.00672 | 0 | 70.39 | 56.25 | 1.3
04/02/09 00:14:14.0 | 0.00715 | 0 | 69.71 | 57.25 | 1.3
04/02/09 00:24:14.0 | 0.00715 | 0 | 69.71 | 58.75 | 1.3
04/02/09 00:34:14.0 | 0.00715 | 0 | 69.02 | 59.25 | 1.3
04/02/09 00:44:14.0 | 0.00715 | 0 | 69.02 | 60.75 | 1.3
04/02/09 00:54:14.0 | 0.00715 | 0 | 68.33 | 61.75 | 1.3
04/02/09 01:04:14.0 | 0.00715 | 0 | 68.33 | 64.25 | 1.3
04/02/09 01:14:14.0 | 0.00715 | 0 | 68.33 | 64.75 | 1.3
04/02/09 01:24:14.0 | 0.00715 | 0 | 67.65 | 66.25 | 1.3
04/02/09 01:34:14.0 | 0.00715 | 0 | 67.65 | 68.25 | 1.3
04/02/09 01:44:14.0 | 0.00715 | 0 | 67.65 | 68.75 | 1.3
04/02/09 01:54:14.0 | 0.00715 | 0 | 66.96 | 71.75 | 1.3
04/02/09 02:04:14.0 | 0.00715 | 0 | 68.33 | 67.25 | 1.3
04/02/09 02:14:14.0 | 0.00715 | 0 | 69.02 | 67.75 | 1.3
04/02/09 02:24:14.0 | 0.00715 | 0 | 68.33 | 68.75 | 1.3
04/02/09 02:34:14.0 | 0.00672 | 0 | 69.02 | 67.75 | 1.3
04/02/09 02:44:14.0 | 0.00715 | 0 | 68.33 | 67.25 | 1.3
04/02/09 02:54:14.0 | 0.00715 | 0 | 67.65 | 69.75 | 1.3
04/02/09 03:04:14.0 | 0.00715 | 0 | 66.96 | 69.75 | 1.3
04/02/09 03:14:14.0 | 0.00715 | 0 | 65.59 | 73.25 | 1.3
04/02/09 03:24:14.0 | 0.00715 | 0 | 64.91 | 72.75 | 1.3
04/02/09 03:34:14.0 | 0.00672 | 0 | 64.22 | 77.75 | 1.3
04/02/09 03:44:14.0 | 0.00757 | 0 | 63.54 | 76.75 | 1.3
04/02/09 03:54:14.0 | 0.00715 | 0 | 63.54 | 79.75 | 1.3
04/02/09 04:04:14.0 | 0.00715 | 0 | 63.54 | 78.75 | 1.3
04/02/09 04:14:14.0 | 0.00715 | 0 | 65.59 | 25.75 | 1.3
04/02/09 04:24:14.0 | 0.00672 | 0 | 64.91 | 23.25 | 1.3
04/02/09 04:34:14.0 | 0.00672 | 0 | 64.22 | 21.75 | 1.3
04/02/09 04:44:14.0 | 0.00715 | 0 | 63.54 | 21.25 | 1.3
04/02/09 04:54:14.0 | 0.00672 | 0 | 63.54 | 19.75 | 1.3
04/02/09 05:04:14.0 | 0.00715 | 0 | 62.85 | 19.25 | 1.3
04/02/09 05:14:14.0 | 0.00672 | 0 | 62.85 | 18.75 | 1.3
04/02/09 05:24:14.0 | 0.00715 | 0 | 62.17 | 18.25 | 1.3
04/02/09 05:34:14.0 | 0.00715 | 0 | 62.17 | 17.75 | 1.3
04/02/09 05:44:14.0 | 0.00672 | 0 | 61.48 | 18.25 | 1.3
04/02/09 05:54:14.0 | 0.00715 | 0 | 61.48 | 18.75 | 1.3
04/02/09 06:04:14.0 | 0.00715 | 0 | 60.8 | 16.25 | 1.3
04/02/09 06:14:14.0 | 0.00715 | 0 | 61.48 | 14.25 | 1.3
04/02/09 06:24:14.0 | 0.00715 | 0 | 61.48 | 13.25 | 1.3
04/02/09 06:34:14.0 | 0.00715 | 0 | 61.48 | 12.75 | 1.3
04/02/09 06:44:14.0 | 0.00715 | 0 | 61.48 | 10.75 | 1.3
04/02/09 06:54:14.0 | 0.00715 | 0 | 61.48 | 10.75 | 1.3
04/02/09 07:04:14.0 | 0.00715 | 0 | 61.48 | 10.75 | 1.3
04/02/09 07:14:14.0 | 0.00715 | 0 | 60.8 | 10.75 | 1.3
04/02/09 07:24:14.0 | 0.00715 | 0 | 60.8 | 10.75 | 1.3
04/02/09 07:34:14.0 | 0.00715 | 0 | 60.8 | 10.25 | 3.8
04/02/09 07:44:14.0 | 0.00715 | 0 | 60.8 | 10.75 | 11.3
04/02/09 07:54:14.0 | 0.00715 | 0 | 60.8 | 10.75 | 18.8
04/02/09 08:04:14.0 | 0.00715 | 0 | 60.8 | 10.75 | 28.8
04/02/09 08:14:14.0 | 0.00715 | 0 | 61.48 | 11.25 | 41.3
04/02/09 08:24:14.0 | 0.00715 | 0 | 61.48 | 10.75 | 51.3
04/02/09 08:34:14.0 | 0.00672 | 0 | 61.48 | 10.75 | 61.3
04/02/09 08:44:14.0 | 0.00672 | 0 | 61.48 | 11.25 | 66.3
04/02/09 08:54:14.0 | 0.00672 | 0 | 62.17 | 11.75 | 76.3
04/02/09 09:04:14.0 | 0.00672 | 0 | 62.17 | 11.75 | 116.3
04/02/09 09:14:14.0 | 0.00672 | 0 | 62.85 | 11.75 | 121.3
04/02/09 09:24:14.0 | 0.00672 | 0 | 62.85 | 11.25 | 201.3
04/02/09 09:34:14.0 | 0.00672 | 0 | 63.54 | 12.25 | 118.8
04/02/09 09:44:14.0 | 0.00672 | 0 | 63.54 | 12.25 | 186.3
04/02/09 09:54:14.0 | 0.0063 | 0 | 64.22 | 13.25 | 161.3
04/02/09 10:04:14.0 | 0.00672 | 0 | 64.22 | 13.75 | 458.8
04/02/09 10:14:14.0 | 0.0063 | 0 | 64.91 | 13.75 | 441.3
04/02/09 10:24:14.0 | 0.0063 | 0 | 65.59 | 13.75 | 563.8
04/02/09 10:34:14.0 | 0.0063 | 0 | 66.28 | 14.75 | 546.3
04/02/09 10:44:14.0 | 0.0063 | 0 | 65.59 | 16.25 | 638.8
04/02/09 10:54:14.0 | 0.0063 | 0 | 66.28 | 17.25 | 963.8
04/02/09 11:04:14.0 | 0.0063 | 0 | 66.28 | 16.75 | 531.3
04/02/09 11:14:14.0 | 0.0063 | 0 | 67.65 | 15.75 | 1343.8
04/02/09 11:24:14.0 | 0.00588 | 0 | 67.65 | 15.25 | 1281.3
04/02/09 11:34:14.0 | 0.0063 | 0 | 67.65 | 16.25 | 1108.8
04/02/09 11:44:14.0 | 0.0063 | 0 | 68.33 | 15.75 | 1041.3
04/02/09 11:54:14.0 | 0.0063 | 0 | 69.02 | 15.25 | 1483.8
04/02/09 12:04:14.0 | 0.0063 | 0 | 68.33 | 14.75 | 868.8
04/02/09 12:14:14.0 | 0.0063 | 0 | 69.02 | 14.25 | 1461.3
04/02/09 12:24:14.0 | 0.0063 | 0 | 69.02 | 14.25 | 876.3
04/02/09 12:34:14.0 | 0.0063 | 0 | 69.71 | 14.25 | 181.3
04/02/09 12:44:14.0 | 0.0063 | 0 | 69.71 | 14.25 | 433.8
04/02/09 12:54:14.0 | 0.0063 | 0 | 69.71 | 14.25 | 1078.8
04/02/09 13:04:14.0 | 0.0063 | 0 | 70.39 | 13.25 | 741.3
04/02/09 13:14:14.0 | 0.0063 | 0 | 70.39 | 13.75 | 278.8
04/02/09 13:24:14.0 | 0.0063 | 0 | 71.08 | 13.25 | 1236.3
04/02/09 13:34:14.0 | 0.00588 | 0 | 71.77 | 12.25 | 593.8
04/02/09 13:44:14.0 | 0.00588 | 0 | 72.46 | 11.75 | 528.8
04/02/09 13:54:14.0 | 0.00588 | 0 | 72.46 | 10.75 | 311.3
04/02/09 14:04:14.0 | 0.00588 | 0 | 72.46 | 11.75 | 351.3
04/02/09 14:14:14.0 | 0.00588 | 0 | 73.15 | 11.25 | 418.8
04/02/09 14:24:14.0 | 0.00588 | 0 | 73.15 | 10.75 | 736.3
04/02/09 14:34:14.0 | 0.00588 | 0 | 73.84 | 10.75 | 311.3
04/02/09 14:44:14.0 | 0.00545 | 0 | 73.84 | 10.75 | 386.3
04/02/09 14:54:14.0 | 0.00588 | 0 | 73.84 | 10.75 | 261.3
04/02/09 15:04:14.0 | 0.00588 | 0 | 73.84 | 10.75 | 231.3
04/02/09 15:14:14.0 | 0.00545 | 0 | 74.53 | 10.75 | 523.8
04/02/09 15:24:14.0 | 0.00545 | 0 | 74.53 | 10.75 | 128.8
04/02/09 15:34:14.0 | 0.00588 | 0 | 75.22 | 10.25 | 536.3
04/02/09 15:44:14.0 | 0.00545 | 0 | 75.92 | 9.75 | 448.8
04/02/09 15:54:14.0 | 0.00545 | 0 | 75.22 | 9.75 | 281.3
04/02/09 16:04:14.0 | 0.00545 | 0 | 75.92 | 9.75 | 216.3
04/02/09 16:14:14.0 | 0.00545 | 0 | 75.22 | 9.75 | 248.8
04/02/09 16:24:14.0 | 0.00545 | 0 | 75.22 | 9.75 | 301.3
04/02/09 16:34:14.0 | 0.00545 | 0 | 75.92 | 9.75 | 123.8
04/02/09 16:44:14.0 | 0.00545 | 0 | 75.92 | 9.25 | 168.8
04/02/09 16:54:14.0 | 0.00545 | 0 | 75.92 | 9.75 | 183.8
04/02/09 17:04:14.0 | 0.00545 | 0 | 75.92 | 9.75 | 168.8
04/02/09 17:14:14.0 | 0.00545 | 0 | 75.92 | 8.75 | 218.8
04/02/09 17:24:14.0 | 0.00545 | 0 | 76.62 | 9.25 | 63.8
04/02/09 17:34:14.0 | 0.00545 | 0 | 76.62 | 8.75 | 86.3
04/02/09 17:44:14.0 | 0.00545 | 0 | 75.92 | 9.25 | 71.3
04/02/09 17:54:14.0 | 0.00545 | 0 | 75.92 | 8.75 | 256.3
04/02/09 18:04:14.0 | 0.00545 | 0 | 75.92 | 9.25 | 278.8
04/02/09 18:14:14.0 | 0.00545 | 0 | 75.92 | 9.75 | 71.3
04/02/09 18:24:14.0 | 0.00545 | 0 | 75.22 | 9.25 | 61.3
04/02/09 18:34:14.0 | 0.00545 | 0 | 75.22 | 9.25 | 106.3
04/02/09 18:44:14.0 | 0.00545 | 0 | 74.53 | 8.75 | 81.3
04/02/09 18:54:14.0 | 0.00545 | 0 | 74.53 | 8.75 | 56.3
04/02/09 19:04:14.0 | 0.00545 | 0 | 73.84 | 8.75 | 41.3
04/02/09 19:14:14.0 | 0.00545 | 0 | 73.84 | 9.25 | 36.3
04/02/09 19:24:14.0 | 0.00545 | 0 | 73.15 | 9.25 | 28.8
04/02/09 19:34:14.0 | 0.00545 | 0 | 73.15 | 8.75 | 23.8
04/02/09 19:44:14.0 | 0.00545 | 0 | 72.46 | 8.75 | 16.3
04/02/09 19:54:14.0 | 0.00545 | 0 | 71.77 | 9.25 | 8.8
04/02/09 20:04:14.0 | 0.00545 | 0 | 71.08 | 9.75 | 1.3
04/02/09 20:14:14.0 | 0.00545 | 0 | 69.71 | 10.25 | 1.3
04/02/09 20:24:14.0 | 0.00545 | 0 | 68.33 | 10.75 | 1.3
04/02/09 20:34:14.0 | 0.00545 | 0 | 67.65 | 10.75 | 1.3
04/02/09 20:44:14.0 | 0.00545 | 0 | 67.65 | 11.25 | 1.3
04/02/09 20:54:14.0 | 0.00545 | 0 | 66.28 | 11.75 | 1.3
04/02/09 21:04:14.0 | 0.00588 | 0 | 64.91 | 13.25 | 1.3
04/02/09 21:14:14.0 | 0.00545 | 0 | 63.54 | 13.75 | 1.3
04/02/09 21:24:14.0 | 0.00545 | 0 | 63.54 | 13.75 | 1.3
04/02/09 21:34:14.0 | 0.00545 | 0 | 63.54 | 12.75 | 1.3
04/02/09 21:44:14.0 | 0.00545 | 0 | 63.54 | 13.25 | 1.3
04/02/09 21:54:14.0 | 0.00545 | 0 | 62.85 | 14.75 | 1.3
04/02/09 22:04:14.0 | 0.00545 | 0 | 61.48 | 15.75 | 1.3
04/02/09 22:14:14.0 | 0.00545 | 0 | 60.8 | 19.25 | 1.3
04/02/09 22:24:14.0 | 0.00588 | 0 | 59.42 | 19.25 | 1.3
04/02/09 22:34:14.0 | 0.00545 | 0 | 59.42 | 19.25 | 1.3
04/02/09 22:44:14.0 | 0.00545 | 0 | 58.04 | 21.75 | 1.3
04/02/09 22:54:14.0 | 0.00588 | 0 | 57.35 | 19.75 | 1.3
04/02/09 23:04:14.0 | 0.00588 | 0 | 56.66 | 22.25 | 1.3
04/02/09 23:14:14.0 | 0.00588 | 0 | 55.28 | 24.75 | 1.3
04/02/09 23:24:14.0 | 0.00545 | 0 | 54.58 | 25.25 | 1.3
04/02/09 23:34:14.0 | 0.00588 | 0 | 54.58 | 27.25 | 1.3
04/02/09 23:44:14.0 | 0.00588 | 0 | 53.89 | 25.25 | 1.3
04/02/09 23:54:14.0 | 0.00545 | 0 | 53.89 | 29.75 | 1.3
| 0.0062823 | 0 | 67.1799 | 22.9826 | 193.6264
04/03/09 00:04:14.0 | 0.00588 | 0 | 53.19 | 26.75 | 1.3
04/03/09 00:14:14.0 | 0.00588 | 0 | 53.19 | 28.75 | 1.3
04/03/09 00:24:14.0 | 0.00588 | 0 | 53.19 | 29.25 | 1.3
04/03/09 00:34:14.0 | 0.00588 | 0 | 52.49 | 29.25 | 1.3
04/03/09 00:44:14.0 | 0.00588 | 0 | 52.49 | 30.75 | 1.3
04/03/09 00:54:14.0 | 0.00588 | 0 | 51.79 | 30.75 | 1.3
04/03/09 01:04:14.0 | 0.00588 | 0 | 51.08 | 31.25 | 1.3
04/03/09 01:14:14.0 | 0.00588 | 0 | 51.08 | 31.25 | 1.3
04/03/09 01:24:14.0 | 0.00588 | 0 | 50.38 | 32.25 | 1.3
04/03/09 01:34:14.0 | 0.00588 | 0 | 50.38 | 31.75 | 1.3
04/03/09 01:44:14.0 | 0.00588 | 0 | 49.67 | 34.25 | 1.3
04/03/09 01:54:14.0 | 0.00588 | 0 | 48.96 | 34.25 | 1.3
04/03/09 02:04:14.0 | 0.00588 | 0 | 48.25 | 34.75 | 1.3
04/03/09 02:14:14.0 | 0.00588 | 0 | 47.53 | 35.75 | 1.3
04/03/09 02:24:14.0 | 0.00588 | 0 | 47.53 | 35.25 | 1.3
04/03/09 02:34:14.0 | 0.00588 | 0 | 47.53 | 36.25 | 1.3
04/03/09 02:44:14.0 | 0.00588 | 0 | 47.53 | 36.25 | 1.3
04/03/09 02:54:14.0 | 0.0063 | 0 | 47.53 | 35.75 | 1.3
04/03/09 03:04:14.0 | 0.00588 | 0 | 47.53 | 36.75 | 1.3
04/03/09 03:14:14.0 | 0.00588 | 0 | 46.82 | 37.25 | 1.3
04/03/09 03:24:14.0 | 0.00588 | 0 | 46.82 | 37.75 | 1.3
04/03/09 03:34:14.0 | 0.00588 | 0 | 46.1 | 38.25 | 1.3
04/03/09 03:44:14.0 | 0.00588 | 0 | 46.1 | 39.25 | 1.3
04/03/09 03:54:14.0 | 0.00588 | 0 | 45.38 | 39.25 | 1.3
04/03/09 04:04:14.0 | 0.00588 | 0 | 45.38 | 40.75 | 1.3
04/03/09 04:14:14.0 | 0.00588 | 0 | 44.65 | 41.25 | 1.3
04/03/09 04:24:14.0 | 0.00588 | 0 | 44.65 | 42.75 | 1.3
04/03/09 04:34:14.0 | 0.00588 | 0 | 44.65 | 43.25 | 1.3
04/03/09 04:44:14.0 | 0.00588 | 0 | 43.92 | 42.75 | 1.3
04/03/09 04:54:14.0 | 0.00588 | 0 | 43.92 | 44.75 | 1.3
04/03/09 05:04:14.0 | 0.00588 | 0 | 43.19 | 46.75 | 1.3
04/03/09 05:14:14.0 | 0.00588 | 0 | 43.19 | 46.25 | 1.3
04/03/09 05:24:14.0 | 0.0063 | 0 | 43.19 | 46.75 | 1.3
04/03/09 05:34:14.0 | 0.00588 | 0 | 42.46 | 47.25 | 1.3
04/03/09 05:44:14.0 | 0.0063 | 0 | 42.46 | 48.25 | 1.3
04/03/09 05:54:14.0 | 0.0063 | 0 | 41.72 | 49.75 | 1.3
04/03/09 06:04:14.0 | 0.0063 | 0 | 41.72 | 49.75 | 1.3
04/03/09 06:14:14.0 | 0.0063 | 0 | 41.72 | 52.75 | 1.3
04/03/09 06:24:14.0 | 0.0063 | 0 | 41.72 | 52.75 | 1.3
04/03/09 06:34:14.0 | 0.0063 | 0 | 41.72 | 50.25 | 1.3
04/03/09 06:44:14.0 | 0.0063 | 0 | 41.72 | 50.75 | 1.3
04/03/09 06:54:14.0 | 0.0063 | 0 | 41.72 | 50.25 | 1.3
04/03/09 07:04:14.0 | 0.0063 | 0 | 41.72 | 50.25 | 1.3
04/03/09 07:14:14.0 | 0.0063 | 0 | 41.72 | 52.25 | 1.3
04/03/09 07:24:14.0 | 0.0063 | 0 | 41.72 | 51.25 | 1.3
04/03/09 07:34:14.0 | 0.0063 | 0 | 41.72 | 48.75 | 3.8
04/03/09 07:44:14.0 | 0.0063 | 0 | 43.19 | 47.25 | 11.3
04/03/09 07:54:14.0 | 0.00588 | 0 | 43.92 | 46.75 | 21.3
04/03/09 08:04:14.0 | 0.00588 | 0 | 44.65 | 48.75 | 28.8
04/03/09 08:14:14.0 | 0.00588 | 0 | 45.38 | 47.75 | 41.3
04/03/09 08:24:14.0 | 0.00588 | 0 | 46.1 | 50.25 | 51.3
04/03/09 08:34:14.0 | 0.00588 | 0 | 47.53 | 49.25 | 58.8
04/03/09 08:44:14.0 | 0.00588 | 0 | 50.38 | 45.25 | 63.8
04/03/09 08:54:14.0 | 0.00588 | 0 | 53.19 | 36.25 | 73.8
04/03/09 09:04:14.0 | 0.00545 | 0 | 56.66 | 31.25 | 138.8
04/03/09 09:14:14.0 | 0.00545 | 0 | 58.73 | 29.25 | 123.8
04/03/09 09:24:14.0 | 0.00545 | 0 | 60.11 | 28.25 | 191.3
04/03/09 09:34:14.0 | 0.00545 | 0 | 60.8 | 28.25 | 206.3
04/03/09 09:44:14.0 | 0.00545 | 0 | 61.48 | 28.25 | 158.8
04/03/09 09:54:14.0 | 0.00545 | 0 | 62.85 | 28.25 | 316.3
04/03/09 10:04:14.0 | 0.00503 | 0 | 62.85 | 27.75 | 453.8
04/03/09 10:14:14.0 | 0.00545 | 0 | 63.54 | 27.25 | 813.8
04/03/09 10:24:14.0 | 0.00503 | 0 | 64.22 | 26.25 | 773.8
04/03/09 10:34:14.0 | 0.00503 | 0 | 64.91 | 25.75 | 771.3
04/03/09 10:44:14.0 | 0.00503 | 0 | 65.59 | 25.25 | 491.3
04/03/09 10:54:14.0 | 0.00503 | 0 | 66.28 | 24.25 | 1063.8
04/03/09 11:04:14.0 | 0.00503 | 0 | 66.28 | 24.25 | 1068.8
04/03/09 11:14:14.0 | 0.00503 | 0 | 68.33 | 23.25 | 1093.8
04/03/09 11:24:14.0 | 0.00503 | 0 | 69.71 | 21.75 | 1173.8
04/03/09 11:34:14.0 | 0.0046 | 0 | 70.39 | 21.25 | 871.3
04/03/09 11:44:14.0 | 0.0046 | 0 | 71.08 | 20.75 | 671.3
04/03/09 11:54:14.0 | 0.0046 | 0 | 71.77 | 19.75 | 886.3
04/03/09 12:04:14.0 | 0.0046 | 0 | 71.77 | 19.25 | 1126.3
04/03/09 12:14:14.0 | 0.0046 | 0 | 71.08 | 19.75 | 1408.8
04/03/09 12:24:14.0 | 0.0046 | 0 | 72.46 | 18.25 | 1483.8
04/03/09 12:34:14.0 | 0.0046 | 0 | 72.46 | 19.25 | 298.8
04/03/09 12:44:14.0 | 0.0046 | 0 | 73.15 | 20.25 | 613.8
04/03/09 12:54:14.0 | 0.0046 | 0 | 73.84 | 20.25 | 1111.3
04/03/09 13:04:14.0 | 0.0046 | 0 | 73.84 | 19.75 | 736.3
04/03/09 13:14:14.0 | 0.0046 | 0 | 74.53 | 19.75 | 221.3
04/03/09 13:24:14.0 | 0.00418 | 0 | 75.22 | 18.75 | 811.3
04/03/09 13:34:14.0 | 0.0046 | 0 | 75.22 | 18.75 | 868.8
04/03/09 13:44:14.0 | 0.0046 | 0 | 75.22 | 19.25 | 573.8
04/03/09 13:54:14.0 | 0.0046 | 0 | 75.92 | 18.75 | 146.3
04/03/09 14:04:14.0 | 0.0046 | 0 | 75.92 | 18.75 | 251.3
04/03/09 14:14:14.0 | 0.00418 | 0 | 75.92 | 18.25 | 231.3
04/03/09 14:24:14.0 | 0.0046 | 0 | 77.31 | 17.75 | 401.3
04/03/09 14:34:14.0 | 0.00418 | 0 | 77.31 | 18.25 | 443.8
04/03/09 14:44:14.0 | 0.00418 | 0 | 78.71 | 17.25 | 273.8
04/03/09 14:54:14.0 | 0.00418 | 0 | 79.41 | 15.75 | 406.3
04/03/09 15:04:14.0 | 0.00375 | 0 | 80.12 | 16.75 | 386.3
04/03/09 15:14:14.0 | 0.00418 | 0 | 80.12 | 16.25 | 516.3
04/03/09 15:24:14.0 | 0.00418 | 0 | 80.12 | 16.75 | 563.8
04/03/09 15:34:14.0 | 0.00418 | 0 | 80.82 | 15.75 | 358.8
04/03/09 15:44:14.0 | 0.00375 | 0 | 80.82 | 15.75 | 151.3
04/03/09 15:54:14.0 | 0.00418 | 0 | 80.82 | 15.75 | 128.8
04/03/09 16:04:14.0 | 0.00418 | 0 | 81.53 | 15.25 | 151.3
04/03/09 16:14:14.0 | 0.00375 | 0 | 81.53 | 15.25 | 141.3
04/03/09 16:24:14.0 | 0.00375 | 0 | 82.24 | 15.25 | 371.3
04/03/09 16:34:14.0 | 0.00418 | 0 | 82.24 | 15.25 | 158.8
04/03/09 16:44:14.0 | 0.00375 | 0 | 81.53 | 15.25 | 113.8
04/03/09 16:54:14.0 | 0.00375 | 0 | 81.53 | 15.75 | 86.3
04/03/09 17:04:14.0 | 0.00375 | 0 | 81.53 | 15.75 | 123.8
04/03/09 17:14:14.0 | 0.00375 | 0 | 82.24 | 15.75 | 168.8
04/03/09 17:24:14.0 | 0.00418 | 0 | 82.24 | 15.75 | 81.3
04/03/09 17:34:14.0 | 0.00418 | 0 | 82.24 | 15.75 | 103.8
04/03/09 17:44:14.0 | 0.00375 | 0 | 82.24 | 15.75 | 71.3
04/03/09 17:54:14.0 | 0.00375 | 0 | 81.53 | 16.25 | 261.3
04/03/09 18:04:14.0 | 0.00375 | 0 | 81.53 | 16.25 | 178.8
04/03/09 18:14:14.0 | 0.00375 | 0 | 81.53 | 16.25 | 73.8
04/03/09 18:24:14.0 | 0.00375 | 0 | 80.82 | 16.25 | 91.3
04/03/09 18:34:14.0 | 0.00375 | 0 | 80.82 | 16.75 | 93.8
04/03/09 18:44:14.0 | 0.00375 | 0 | 80.82 | 17.25 | 93.8
04/03/09 18:54:14.0 | 0.00375 | 0 | 80.82 | 17.75 | 58.8
04/03/09 19:04:14.0 | 0.00375 | 0 | 80.12 | 18.25 | 43.8
04/03/09 19:14:14.0 | 0.00375 | 0 | 80.12 | 18.75 | 36.3
04/03/09 19:24:14.0 | 0.00375 | 0 | 79.41 | 18.75 | 31.3
04/03/09 19:34:14.0 | 0.00375 | 0 | 79.41 | 18.75 | 26.3
04/03/09 19:44:14.0 | 0.00375 | 0 | 79.41 | 19.75 | 18.8
04/03/09 19:54:14.0 | 0.00375 | 0 | 79.41 | 20.25 | 8.8
04/03/09 20:04:14.0 | 0.00375 | 0 | 78.71 | 21.25 | 3.8
04/03/09 20:14:14.0 | 0.00375 | 0 | 78.01 | 21.25 | 1.3
04/03/09 20:24:14.0 | 0.00375 | 0 | 78.01 | 22.25 | 1.3
04/03/09 20:34:14.0 | 0.00375 | 0 | 77.31 | 23.25 | 1.3
04/03/09 20:44:14.0 | 0.00375 | 0 | 76.62 | 24.25 | 1.3
04/03/09 20:54:14.0 | 0.00375 | 0 | 76.62 | 24.75 | 1.3
04/03/09 21:04:14.0 | 0.00375 | 0 | 75.92 | 25.25 | 1.3
04/03/09 21:14:14.0 | 0.00375 | 0 | 75.22 | 25.75 | 1.3
04/03/09 21:24:14.0 | 0.00375 | 0 | 75.22 | 26.75 | 1.3
04/03/09 21:34:14.0 | 0.00375 | 0 | 74.53 | 27.75 | 1.3
04/03/09 21:44:14.0 | 0.00375 | 0 | 74.53 | 27.75 | 1.3
04/03/09 21:54:14.0 | 0.00375 | 0 | 74.53 | 28.25 | 1.3
04/03/09 22:04:14.0 | 0.00418 | 0 | 73.84 | 28.75 | 1.3
04/03/09 22:14:14.0 | 0.00375 | 0 | 73.84 | 28.75 | 1.3
04/03/09 22:24:14.0 | 0.00375 | 0 | 73.84 | 29.25 | 1.3
04/03/09 22:34:14.0 | 0.00418 | 0 | 73.84 | 30.25 | 1.3
04/03/09 22:44:14.0 | 0.00418 | 0 | 73.84 | 30.75 | 1.3
04/03/09 22:54:14.0 | 0.00418 | 0 | 73.84 | 31.25 | 1.3
04/03/09 23:04:14.0 | 0.00375 | 0 | 73.84 | 31.75 | 1.3
04/03/09 23:14:14.0 | 0.00418 | 0 | 73.84 | 31.75 | 1.3
04/03/09 23:24:14.0 | 0.00375 | 0 | 73.15 | 33.25 | 1.3
04/03/09 23:34:14.0 | 0.00375 | 0 | 73.15 | 35.75 | 1.3
04/03/09 23:44:14.0 | 0.00375 | 0 | 72.46 | 37.25 | 1.3
04/03/09 23:54:14.0 | 0.00375 | 0 | 71.77 | 39.25 | 1.3
| 0.0048944 | 0 | 64.156 | 29.2951 | 193.175
04/04/09 00:04:14.0 | 0.00333 | 0 | 71.77 | 40.25 | 1.3
04/04/09 00:14:14.0 | 0.00375 | 0 | 71.08 | 41.25 | 1.3
04/04/09 00:24:14.0 | 0.00375 | 0 | 70.39 | 42.75 | 1.3
04/04/09 00:34:14.0 | 0.00375 | 0 | 70.39 | 43.75 | 1.3
04/04/09 00:44:14.0 | 0.00375 | 0 | 69.71 | 45.25 | 1.3
04/04/09 00:54:14.0 | 0.00375 | 0 | 69.71 | 45.75 | 1.3
04/04/09 01:04:14.0 | 0.00375 | 0 | 69.02 | 46.25 | 1.3
04/04/09 01:14:14.0 | 0.00375 | 0 | 68.33 | 46.75 | 1.3
04/04/09 01:24:14.0 | 0.00375 | 0 | 68.33 | 47.25 | 1.3
04/04/09 01:34:14.0 | 0.00375 | 0 | 67.65 | 48.25 | 1.3
04/04/09 01:44:14.0 | 0.00375 | 0 | 67.65 | 48.75 | 1.3
04/04/09 01:54:14.0 | 0.00375 | 0 | 66.96 | 49.75 | 1.3
04/04/09 02:04:14.0 | 0.00375 | 0 | 66.96 | 50.75 | 1.3
04/04/09 02:14:14.0 | 0.00375 | 0 | 66.28 | 52.25 | 1.3
04/04/09 02:24:14.0 | 0.00375 | 0 | 66.28 | 53.75 | 1.3
04/04/09 02:34:14.0 | 0.00375 | 0 | 65.59 | 54.75 | 1.3
04/04/09 02:44:14.0 | 0.00375 | 0 | 65.59 | 56.25 | 1.3
04/04/09 02:54:14.0 | 0.00375 | 0 | 64.91 | 57.75 | 1.3
04/04/09 03:04:14.0 | 0.00375 | 0 | 64.91 | 57.75 | 1.3
04/04/09 03:14:14.0 | 0.00375 | 0 | 64.22 | 58.75 | 1.3
04/04/09 03:24:14.0 | 0.00375 | 0 | 64.22 | 59.25 | 1.3
04/04/09 03:34:14.0 | 0.00418 | 0 | 63.54 | 60.75 | 1.3
04/04/09 03:44:14.0 | 0.00418 | 0 | 63.54 | 62.25 | 1.3
04/04/09 03:54:14.0 | 0.00418 | 0 | 63.54 | 64.25 | 1.3
04/04/09 04:04:14.0 | 0.00375 | 0 | 62.85 | 65.75 | 1.3
04/04/09 04:14:14.0 | 0.00375 | 0 | 62.85 | 66.75 | 1.3
04/04/09 04:24:14.0 | 0.00375 | 0 | 62.17 | 67.75 | 1.3
04/04/09 04:34:14.0 | 0.00375 | 0 | 62.17 | 67.75 | 1.3
04/04/09 04:44:14.0 | 0.00418 | 0 | 62.17 | 68.75 | 1.3
04/04/09 04:54:14.0 | 0.00375 | 0 | 62.17 | 69.25 | 1.3
04/04/09 05:04:14.0 | 0.00375 | 0 | 61.48 | 70.25 | 1.3
04/04/09 05:14:14.0 | 0.00375 | 0 | 61.48 | 71.25 | 1.3
04/04/09 05:24:14.0 | 0.00375 | 0 | 61.48 | 72.75 | 1.3
04/04/09 05:34:14.0 | 0.00375 | 0 | 60.8 | 73.25 | 1.3
04/04/09 05:44:14.0 | 0.00375 | 0 | 60.8 | 74.25 | 1.3
04/04/09 05:54:14.0 | 0.00375 | 0 | 60.8 | 75.25 | 1.3
04/04/09 06:04:14.0 | 0.00375 | 0 | 60.11 | 76.75 | 1.3
04/04/09 06:14:14.0 | 0.00375 | 0 | 60.11 | 78.25 | 1.3
04/04/09 06:24:14.0 | 0.00375 | 0 | 60.11 | 78.75 | 1.3
04/04/09 06:34:14.0 | 0.00375 | 0 | 60.11 | 78.75 | 1.3
04/04/09 06:44:14.0 | 0.00375 | 0 | 59.42 | 79.75 | 1.3
04/04/09 06:54:14.0 | 0.00375 | 0 | 58.73 | 81.75 | 1.3
04/04/09 07:04:14.0 | 0.00375 | 0 | 58.73 | 82.25 | 1.3
04/04/09 07:14:14.0 | 0.00375 | 0 | 58.04 | 84.25 | 1.3
04/04/09 07:24:14.0 | 0.00375 | 0 | 57.35 | 86.25 | 1.3
04/04/09 07:34:14.0 | 0.00375 | 0 | 57.35 | 86.75 | 3.8
04/04/09 07:44:14.0 | 0.00418 | 0 | 57.35 | 87.75 | 11.3
04/04/09 07:54:14.0 | 0.00418 | 0 | 57.35 | 87.25 | 21.3
04/04/09 08:04:14.0 | 0.00375 | 0 | 57.35 | 87.75 | 31.3
04/04/09 08:14:14.0 | 0.00418 | 0 | 57.35 | 89.25 | 43.8
04/04/09 08:24:14.0 | 0.00375 | 0 | 58.04 | 88.75 | 51.3
04/04/09 08:34:14.0 | 0.00375 | 0 | 59.42 | 86.25 | 58.8
04/04/09 08:44:14.0 | 0.00375 | 0 | 60.8 | 83.25 | 66.3
04/04/09 08:54:14.0 | 0.00375 | 0 | 62.85 | 78.75 | 76.3
04/04/09 09:04:14.0 | 0.00375 | 0 | 64.22 | 76.25 | 103.8
04/04/09 09:14:14.0 | 0.00375 | 0 | 65.59 | 72.75 | 96.3
04/04/09 09:24:14.0 | 0.00375 | 0 | 66.28 | 71.75 | 186.3
04/04/09 09:34:14.0 | 0.00333 | 0 | 66.96 | 69.75 | 96.3
04/04/09 09:44:14.0 | 0.00333 | 0 | 67.65 | 66.75 | 188.8
04/04/09 09:54:14.0 | 0.00333 | 0 | 68.33 | 66.25 | 278.8
04/04/09 10:04:14.0 | 0.00333 | 0 | 69.02 | 64.75 | 523.8
04/04/09 10:14:14.0 | 0.00375 | 0 | 70.39 | 62.75 | 601.3
04/04/09 10:24:14.0 | 0.00333 | 0 | 71.77 | 57.75 | 621.3
04/04/09 10:34:14.0 | 0.00333 | 0 | 73.15 | 56.75 | 686.3
04/04/09 10:44:14.0 | 0.00333 | 0 | 73.84 | 55.75 | 458.8
04/04/09 10:54:14.0 | 0.00291 | 0 | 74.53 | 54.25 | 761.3
04/04/09 11:04:14.0 | 0.00333 | 0 | 75.22 | 52.75 | 693.8
04/04/09 11:14:14.0 | 0.00333 | 0 | 75.92 | 49.75 | 1001.3
04/04/09 11:24:14.0 | 0.00291 | 0 | 76.62 | 47.75 | 1286.3
04/04/09 11:34:14.0 | 0.00291 | 0 | 77.31 | 47.25 | 1083.8
04/04/09 11:44:14.0 | 0.00291 | 0 | 78.71 | 42.75 | 843.8
04/04/09 11:54:14.0 | 0.00291 | 0 | 79.41 | 40.75 | 556.3
04/04/09 12:04:14.0 | 0.00291 | 0 | 80.12 | 35.25 | 1153.8
04/04/09 12:14:14.0 | 0.00333 | 0 | 80.82 | 35.25 | 1708.8
04/04/09 12:24:14.0 | 0.00291 | 0 | 81.53 | 34.25 | 1311.3
04/04/09 12:34:14.0 | 0.00291 | 0 | 82.95 | 29.75 | 303.8
04/04/09 12:44:14.0 | 0.00291 | 0 | 83.67 | 30.75 | 453.8
04/04/09 12:54:14.0 | 0.00291 | 0 | 84.38 | 29.25 | 1793.8
04/04/09 13:04:14.0 | 0.00291 | 0 | 84.38 | 29.25 | 783.8
04/04/09 13:14:14.0 | 0.00248 | 0 | 84.38 | 29.25 | 493.8
04/04/09 13:24:14.0 | 0.00291 | 0 | 85.1 | 26.75 | 868.8
04/04/09 13:34:14.0 | 0.00291 | 0 | 86.55 | 25.75 | 1128.8
04/04/09 13:44:14.0 | 0.00291 | 0 | 86.55 | 25.25 | 708.8
04/04/09 13:54:14.0 | 0.00248 | 0 | 88.01 | 15.75 | 188.8
04/04/09 14:04:14.0 | 0.00248 | 0 | 89.48 | 9.75 | 171.3
04/04/09 14:14:14.0 | 0.00248 | 0 | 90.22 | 10.25 | 153.8
04/04/09 14:24:14.0 | 0.00248 | 0 | 90.96 | 10.75 | 291.3
04/04/09 14:34:14.0 | 0.00206 | 0 | 90.96 | 10.75 | 563.8
04/04/09 14:44:14.0 | 0.00248 | 0 | 90.96 | 10.75 | 393.8
04/04/09 14:54:14.0 | 0.00206 | 0 | 91.71 | 10.75 | 123.8
04/04/09 15:04:14.0 | 0.00248 | 0 | 92.46 | 9.75 | 198.8
04/04/09 15:14:14.0 | 0.00206 | 0 | 92.46 | 10.75 | 346.3
04/04/09 15:24:14.0 | 0.00206 | 0 | 92.46 | 10.75 | 301.3
04/04/09 15:34:14.0 | 0.00206 | 0 | 92.46 | 10.75 | 223.8
04/04/09 15:44:14.0 | 0.00206 | 0 | 92.46 | 10.75 | 213.8
04/04/09 15:54:14.0 | 0.00206 | 0 | 92.46 | 10.75 | 78.8
04/04/09 16:04:14.0 | 0.00206 | 0 | 93.21 | 10.75 | 98.8
04/04/09 16:14:14.0 | 0.00206 | 0 | 93.21 | 10.75 | 243.8
04/04/09 16:24:14.0 | 0.00206 | 0 | 93.21 | 10.75 | 173.8
04/04/09 16:34:14.0 | 0.00206 | 0 | 93.21 | 10.75 | 191.3
04/04/09 16:44:14.0 | 0.00206 | 0 | 93.21 | 10.75 | 81.3
04/04/09 16:54:14.0 | 0.00206 | 0 | 93.21 | 10.75 | 111.3
04/04/09 17:04:14.0 | 0.00206 | 0 | 92.46 | 11.25 | 146.3
04/04/09 17:14:14.0 | 0.00206 | 0 | 92.46 | 10.75 | 101.3
04/04/09 17:24:14.0 | 0.00206 | 0 | 91.71 | 11.75 | 118.8
04/04/09 17:34:14.0 | 0.00206 | 0 | 91.71 | 11.75 | 71.3
04/04/09 17:44:14.0 | 0.00206 | 0 | 91.71 | 10.75 | 113.8
04/04/09 17:54:14.0 | 0.00206 | 0 | 91.71 | 10.75 | 333.8
04/04/09 18:04:14.0 | 0.00206 | 0 | 91.71 | 11.25 | 141.3
04/04/09 18:14:14.0 | 0.00206 | 0 | 91.71 | 10.25 | 58.8
04/04/09 18:24:14.0 | 0.00206 | 0 | 90.96 | 12.25 | 56.3
04/04/09 18:34:14.0 | 0.00206 | 0 | 90.22 | 11.75 | 103.8
04/04/09 18:44:14.0 | 0.00206 | 0 | 90.22 | 11.75 | 68.8
04/04/09 18:54:14.0 | 0.00206 | 0 | 89.48 | 12.25 | 66.3
04/04/09 19:04:14.0 | 0.00206 | 0 | 89.48 | 13.25 | 61.3
04/04/09 19:14:14.0 | 0.00206 | 0 | 88.01 | 12.25 | 36.3
04/04/09 19:24:14.0 | 0.00206 | 0 | 87.28 | 14.25 | 33.8
04/04/09 19:34:14.0 | 0.00206 | 0 | 86.55 | 13.75 | 28.8
04/04/09 19:44:14.0 | 0.00206 | 0 | 85.1 | 13.75 | 23.8
04/04/09 19:54:14.0 | 0.00206 | 0 | 85.1 | 13.75 | 11.3
04/04/09 20:04:14.0 | 0.00206 | 0 | 85.1 | 14.75 | 3.8
04/04/09 20:14:14.0 | 0.00206 | 0 | 83.67 | 15.25 | 1.3
04/04/09 20:24:14.0 | 0.00248 | 0 | 81.53 | 15.75 | 1.3
04/04/09 20:34:14.0 | 0.00248 | 0 | 80.12 | 17.75 | 1.3
04/04/09 20:44:14.0 | 0.00248 | 0 | 78.71 | 18.25 | 1.3
04/04/09 20:54:14.0 | 0.00248 | 0 | 78.01 | 18.25 | 1.3
04/04/09 21:04:14.0 | 0.00248 | 0 | 79.41 | 17.25 | 1.3
04/04/09 21:14:14.0 | 0.00248 | 0 | 80.12 | 17.25 | 1.3
04/04/09 21:24:14.0 | 0.00206 | 0 | 79.41 | 18.25 | 1.3
04/04/09 21:34:14.0 | 0.00206 | 0 | 78.01 | 19.75 | 1.3
04/04/09 21:44:14.0 | 0.00248 | 0 | 75.92 | 21.25 | 1.3
04/04/09 21:54:14.0 | 0.00248 | 0 | 75.22 | 21.75 | 1.3
04/04/09 22:04:14.0 | 0.00248 | 0 | 74.53 | 22.75 | 1.3
04/04/09 22:14:14.0 | 0.00248 | 0 | 73.84 | 24.25 | 1.3
04/04/09 22:24:14.0 | 0.00248 | 0 | 72.46 | 25.75 | 1.3
04/04/09 22:34:14.0 | 0.00248 | 0 | 71.77 | 26.75 | 1.3
04/04/09 22:44:14.0 | 0.00248 | 0 | 71.08 | 31.25 | 1.3
04/04/09 22:54:14.0 | 0.00248 | 0 | 70.39 | 31.25 | 1.3
04/04/09 23:04:14.0 | 0.00248 | 0 | 70.39 | 30.25 | 1.3
04/04/09 23:14:14.0 | 0.00248 | 0 | 70.39 | 30.75 | 1.3
04/04/09 23:24:14.0 | 0.00248 | 0 | 70.39 | 33.25 | 1.3
04/04/09 23:34:14.0 | 0.00248 | 0 | 70.39 | 32.75 | 1.3
04/04/09 23:44:14.0 | 0.00248 | 0 | 71.08 | 32.75 | 1.3
04/04/09 23:54:14.0 | 0.00248 | 0 | 71.08 | 34.75 | 1.3
| 0.0030083 | 0 | 75.0322 | 41.4132 | 187.2201
04/05/09 00:04:14.0 | 0.00248 | 0 | 70.39 | 36.25 | 1.3
04/05/09 00:14:14.0 | 0.00248 | 0 | 69.71 | 35.25 | 1.3
04/05/09 00:24:14.0 | 0.00248 | 0 | 69.71 | 34.25 | 1.3
04/05/09 00:34:14.0 | 0.00248 | 0 | 69.71 | 35.25 | 1.3
04/05/09 00:44:14.0 | 0.00248 | 0 | 69.71 | 35.25 | 1.3
04/05/09 00:54:14.0 | 0.00248 | 0 | 69.71 | 35.75 | 1.3
04/05/09 01:04:14.0 | 0.00248 | 0 | 69.71 | 35.25 | 1.3
04/05/09 01:14:14.0 | 0.00291 | 0 | 69.02 | 36.75 | 1.3
04/05/09 01:24:14.0 | 0.00248 | 0 | 69.02 | 38.25 | 1.3
04/05/09 01:34:14.0 | 0.00248 | 0 | 71.77 | 32.75 | 1.3
04/05/09 01:44:14.0 | 0.00248 | 0 | 74.53 | 30.25 | 1.3
04/05/09 01:54:14.0 | 0.00248 | 0 | 75.22 | 29.75 | 1.3
04/05/09 02:04:14.0 | 0.00248 | 0 | 74.53 | 30.25 | 1.3
04/05/09 02:14:14.0 | 0.00248 | 0 | 72.46 | 32.25 | 1.3
04/05/09 02:24:14.0 | 0.00248 | 0 | 71.08 | 33.75 | 1.3
04/05/09 02:34:14.0 | 0.00248 | 0 | 71.77 | 27.75 | 1.3
04/05/09 02:44:14.0 | 0.00248 | 0 | 73.15 | 25.25 | 1.3
04/05/09 02:54:14.0 | 0.00291 | 0 | 73.15 | 20.75 | 1.3
04/05/09 03:04:14.0 | 0.00248 | 0 | 74.53 | 18.25 | 1.3
04/05/09 03:14:14.0 | 0.00248 | 0 | 73.15 | 19.25 | 1.3
04/05/09 03:24:14.0 | 0.00248 | 0 | 71.77 | 18.75 | 1.3
04/05/09 03:34:14.0 | 0.00248 | 0 | 71.08 | 19.25 | 1.3
04/05/09 03:44:14.0 | 0.00248 | 0 | 71.08 | 18.25 | 1.3
04/05/09 03:54:14.0 | 0.00248 | 0 | 71.77 | 17.25 | 1.3
04/05/09 04:04:14.0 | 0.00248 | 0 | 72.46 | 17.25 | 1.3
04/05/09 04:14:14.0 | 0.00248 | 0 | 72.46 | 16.75 | 1.3
04/05/09 04:24:14.0 | 0.00248 | 0 | 72.46 | 17.25 | 1.3
04/05/09 04:34:14.0 | 0.00248 | 0 | 72.46 | 16.25 | 1.3
04/05/09 04:44:14.0 | 0.00248 | 0 | 72.46 | 15.75 | 1.3
04/05/09 04:54:14.0 | 0.00206 | 0 | 72.46 | 15.25 | 1.3
04/05/09 05:04:14.0 | 0.00248 | 0 | 71.08 | 15.25 | 1.3
04/05/09 05:14:14.0 | 0.00248 | 0 | 70.39 | 13.75 | 1.3
04/05/09 05:24:14.0 | 0.00248 | 0 | 69.71 | 14.75 | 1.3
04/05/09 05:34:14.0 | 0.00248 | 0 | 68.33 | 14.75 | 1.3
04/05/09 05:44:14.0 | 0.00248 | 0 | 68.33 | 12.75 | 1.3
04/05/09 05:54:14.0 | 0.00248 | 0 | 67.65 | 12.75 | 1.3
04/05/09 06:04:14.0 | 0.00248 | 0 | 67.65 | 12.75 | 1.3
04/05/09 06:14:14.0 | 0.00248 | 0 | 66.96 | 12.75 | 1.3
04/05/09 06:24:14.0 | 0.00206 | 0 | 66.96 | 13.25 | 1.3
04/05/09 06:34:14.0 | 0.00248 | 0 | 66.28 | 13.75 | 1.3
04/05/09 06:44:14.0 | 0.00206 | 0 | 65.59 | 13.75 | 1.3
04/05/09 06:54:14.0 | 0.00206 | 0 | 64.91 | 14.25 | 1.3
04/05/09 07:04:14.0 | 0.00206 | 0 | 64.22 | 15.25 | 1.3
04/05/09 07:14:14.0 | 0.00248 | 0 | 63.54 | 16.25 | 1.3
04/05/09 07:24:14.0 | 0.00206 | 0 | 62.17 | 18.25 | 1.3
04/05/09 07:34:14.0 | 0.00248 | 0 | 61.48 | 20.25 | 3.8
04/05/09 07:44:14.0 | 0.00248 | 0 | 60.11 | 22.25 | 11.3
04/05/09 07:54:14.0 | 0.00248 | 0 | 59.42 | 26.75 | 31.3
04/05/09 08:04:14.0 | 0.00248 | 0 | 58.04 | 29.75 | 38.8
04/05/09 08:14:14.0 | 0.00248 | 0 | 57.35 | 30.25 | 43.8
04/05/09 08:24:14.0 | 0.00248 | 0 | 56.66 | 30.25 | 63.8
04/05/09 08:34:14.0 | 0.00206 | 0 | 56.66 | 29.75 | 76.3
04/05/09 08:44:14.0 | 0.00206 | 0 | 55.97 | 30.25 | 78.8
04/05/09 08:54:14.0 | 0.00206 | 0 | 55.97 | 30.75 | 71.3
04/05/09 09:04:14.0 | 0.00206 | 0 | 55.97 | 30.75 | 83.8
04/05/09 09:14:14.0 | 0.00206 | 0 | 55.97 | 31.25 | 173.8
04/05/09 09:24:14.0 | 0.00206 | 0 | 56.66 | 29.75 | 246.3
04/05/09 09:34:14.0 | 0.00206 | 0 | 55.97 | 28.25 | 146.3
04/05/09 09:44:14.0 | 0.00206 | 0 | 55.97 | 26.25 | 146.3
04/05/09 09:54:14.0 | 0.00206 | 0 | 55.97 | 26.75 | 171.3
04/05/09 10:04:14.0 | 0.00206 | 0 | 56.66 | 25.25 | 301.3
04/05/09 10:14:14.0 | 0.00206 | 0 | 56.66 | 25.75 | 423.8
04/05/09 10:24:14.0 | 0.00206 | 0 | 57.35 | 25.25 | 221.3
04/05/09 10:34:14.0 | 0.00206 | 0 | 58.04 | 25.25 | 463.8
04/05/09 10:44:14.0 | 0.00206 | 0 | 59.42 | 22.75 | 681.3
04/05/09 10:54:14.0 | 0.00206 | 0 | 59.42 | 21.75 | 823.8
04/05/09 11:04:14.0 | 0.00163 | 0 | 59.42 | 21.25 | 653.8
04/05/09 11:14:14.0 | 0.00163 | 0 | 60.8 | 21.25 | 1203.8
04/05/09 11:24:14.0 | 0.00163 | 0 | 61.48 | 20.25 | 1486.3
04/05/09 11:34:14.0 | 0.00163 | 0 | 62.17 | 19.75 | 1136.3
04/05/09 11:44:14.0 | 0.00163 | 0 | 62.85 | 18.25 | 1496.3
04/05/09 11:54:14.0 | 0.00163 | 0 | 62.85 | 18.75 | 1306.3
04/05/09 12:04:14.0 | 0.00206 | 0 | 63.54 | 18.75 | 1521.3
04/05/09 12:14:14.0 | 0.00163 | 0 | 64.22 | 18.25 | 1626.3
04/05/09 12:24:14.0 | 0.00206 | 0 | 65.59 | 17.25 | 848.8
04/05/09 12:34:14.0 | 0.00163 | 0 | 64.91 | 17.25 | 318.8
04/05/09 12:44:14.0 | 0.00163 | 0 | 64.91 | 17.75 | 753.8
04/05/09 12:54:14.0 | 0.00206 | 0 | 64.91 | 16.75 | 686.3
04/05/09 13:04:14.0 | 0.00163 | 0 | 65.59 | 16.75 | 801.3
04/05/09 13:14:14.0 | 0.00163 | 0 | 65.59 | 15.75 | 546.3
04/05/09 13:24:14.0 | 0.00163 | 0 | 66.28 | 16.75 | 1396.3
04/05/09 13:34:14.0 | 0.00163 | 0 | 66.28 | 15.75 | 1348.8
04/05/09 13:44:14.0 | 0.00163 | 0 | 67.65 | 16.25 | 551.3
04/05/09 13:54:14.0 | 0.00163 | 0 | 67.65 | 15.75 | 176.3
04/05/09 14:04:14.0 | 0.00163 | 0 | 67.65 | 14.75 | 213.8
04/05/09 14:14:14.0 | 0.00121 | 0 | 66.96 | 15.25 | 136.3
04/05/09 14:24:14.0 | 0.00163 | 0 | 67.65 | 15.75 | 296.3
04/05/09 14:34:14.0 | 0.00121 | 0 | 68.33 | 15.25 | 448.8
04/05/09 14:44:14.0 | 0.00121 | 0 | 68.33 | 14.25 | 228.8
04/05/09 14:54:14.0 | 0.00121 | 0 | 68.33 | 14.75 | 128.8
04/05/09 15:04:14.0 | 0.00121 | 0 | 69.02 | 15.25 | 288.8
04/05/09 15:14:14.0 | 0.00121 | 0 | 69.02 | 15.25 | 713.8
04/05/09 15:24:14.0 | 0.00121 | 0 | 69.02 | 14.75 | 246.3
04/05/09 15:34:14.0 | 0.00163 | 0 | 69.02 | 13.75 | 288.8
04/05/09 15:44:14.0 | 0.00163 | 0 | 69.02 | 14.25 | 141.3
04/05/09 15:54:14.0 | 0.00121 | 0 | 69.71 | 15.25 | 88.8
04/05/09 16:04:14.0 | 0.00121 | 0 | 70.39 | 13.75 | 228.8
04/05/09 16:14:14.0 | 0.00121 | 0 | 69.71 | 13.75 | 253.8
04/05/09 16:24:14.0 | 0.00121 | 0 | 69.02 | 14.25 | 283.8
04/05/09 16:34:14.0 | 0.00121 | 0 | 69.71 | 14.75 | 163.8
04/05/09 16:44:14.0 | 0.00121 | 0 | 69.71 | 13.75 | 76.3
04/05/09 16:54:14.0 | 0.00121 | 0 | 69.71 | 14.75 | 218.8
04/05/09 17:04:14.0 | 0.00121 | 0 | 69.71 | 13.75 | 188.8
04/05/09 17:14:14.0 | 0.00121 | 0 | 69.71 | 14.75 | 78.8
04/05/09 17:24:14.0 | 0.00121 | 0 | 69.71 | 14.25 | 181.3
04/05/09 17:34:14.0 | 0.00121 | 0 | 69.71 | 14.75 | 71.3
04/05/09 17:44:14.0 | 0.00121 | 0 | 69.02 | 14.75 | 203.8
04/05/09 17:54:14.0 | 0.00121 | 0 | 69.02 | 14.75 | 286.3
04/05/09 18:04:14.0 | 0.00121 | 0 | 69.02 | 14.25 | 213.8
04/05/09 18:14:14.0 | 0.00121 | 0 | 69.02 | 14.25 | 118.8
04/05/09 18:24:14.0 | 0.00121 | 0 | 69.02 | 14.75 | 61.3
04/05/09 18:34:14.0 | 0.00121 | 0 | 68.33 | 15.25 | 91.3
04/05/09 18:44:14.0 | 0.00121 | 0 | 68.33 | 15.25 | 81.3
04/05/09 18:54:14.0 | 0.00121 | 0 | 67.65 | 15.25 | 51.3
04/05/09 19:04:14.0 | 0.00121 | 0 | 67.65 | 15.75 | 48.8
04/05/09 19:14:14.0 | 0.00121 | 0 | 66.96 | 15.75 | 33.8
04/05/09 19:24:14.0 | 0.00121 | 0 | 66.28 | 15.75 | 28.8
04/05/09 19:34:14.0 | 0.00121 | 0 | 66.28 | 15.75 | 21.3
04/05/09 19:44:14.0 | 0.00121 | 0 | 65.59 | 15.75 | 13.8
04/05/09 19:54:14.0 | 0.00121 | 0 | 64.91 | 15.75 | 6.3
04/05/09 20:04:14.0 | 0.00121 | 0 | 64.22 | 16.25 | 3.8
04/05/09 20:14:14.0 | 0.00121 | 0 | 64.22 | 16.75 | 1.3
04/05/09 20:24:14.0 | 0.00121 | 0 | 62.85 | 17.25 | 1.3
04/05/09 20:34:14.0 | 0.00121 | 0 | 62.85 | 17.25 | 1.3
04/05/09 20:44:14.0 | 0.00121 | 0 | 62.17 | 18.75 | 1.3
04/05/09 20:54:14.0 | 0.00121 | 0 | 61.48 | 18.75 | 1.3
04/05/09 21:04:14.0 | 0.00121 | 0 | 60.11 | 19.75 | 1.3
04/05/09 21:14:14.0 | 0.00121 | 0 | 59.42 | 20.75 | 1.3
04/05/09 21:24:14.0 | 0.00121 | 0 | 59.42 | 20.25 | 1.3
04/05/09 21:34:14.0 | 0.00121 | 0 | 59.42 | 20.25 | 1.3
04/05/09 21:44:14.0 | 0.00121 | 0 | 60.11 | 19.75 | 1.3
04/05/09 21:54:14.0 | 0.00121 | 0 | 59.42 | 19.75 | 1.3
04/05/09 22:04:14.0 | 0.00121 | 0 | 58.73 | 20.75 | 1.3
04/05/09 22:14:14.0 | 0.00121 | 0 | 58.73 | 20.75 | 1.3
04/05/09 22:24:14.0 | 0.00121 | 0 | 58.73 | 20.75 | 1.3
04/05/09 22:34:14.0 | 0.00121 | 0 | 58.04 | 21.25 | 1.3
04/05/09 22:44:14.0 | 0.00163 | 0 | 57.35 | 22.25 | 1.3
04/05/09 22:54:14.0 | 0.00121 | 0 | 56.66 | 22.75 | 1.3
04/05/09 23:04:14.0 | 0.00121 | 0 | 56.66 | 22.75 | 1.3
04/05/09 23:14:14.0 | 0.00121 | 0 | 55.97 | 23.25 | 1.3
04/05/09 23:24:14.0 | 0.00121 | 0 | 55.97 | 24.25 | 1.3
04/05/09 23:34:14.0 | 0.00121 | 0 | 55.28 | 23.75 | 1.3
04/05/09 23:44:14.0 | 0.00121 | 0 | 55.28 | 24.75 | 1.3
04/05/09 23:54:14.0 | 0.00121 | 0 | 55.28 | 24.25 | 1.3
| 0.0018128 | 0 | 65.3005 | 20.3576 | 197.7757
04/06/09 00:04:14.0 | 0.00121 | 0 | 55.28 | 24.75 | 1.3
04/06/09 00:14:14.0 | 0.00121 | 0 | 55.28 | 24.25 | 1.3
04/06/09 00:24:14.0 | 0.00121 | 0 | 54.58 | 25.25 | 1.3
04/06/09 00:34:14.0 | 0.00121 | 0 | 53.89 | 25.75 | 1.3
04/06/09 00:44:14.0 | 0.00121 | 0 | 53.19 | 26.25 | 1.3
04/06/09 00:54:14.0 | 0.00121 | 0 | 53.19 | 26.75 | 1.3
04/06/09 01:04:14.0 | 0.00121 | 0 | 53.19 | 26.75 | 1.3
04/06/09 01:14:14.0 | 0.00121 | 0 | 53.19 | 26.75 | 1.3
04/06/09 01:24:14.0 | 0.00163 | 0 | 53.19 | 27.25 | 1.3
04/06/09 01:34:14.0 | 0.00163 | 0 | 53.19 | 27.25 | 1.3
04/06/09 01:44:14.0 | 0.00163 | 0 | 52.49 | 27.75 | 1.3
04/06/09 01:54:14.0 | 0.00163 | 0 | 52.49 | 28.25 | 1.3
04/06/09 02:04:14.0 | 0.00163 | 0 | 51.79 | 29.25 | 1.3
04/06/09 02:14:14.0 | 0.00163 | 0 | 51.08 | 30.25 | 1.3
04/06/09 02:24:14.0 | 0.00121 | 0 | 50.38 | 31.25 | 1.3
04/06/09 02:34:14.0 | 0.00163 | 0 | 50.38 | 31.25 | 1.3
04/06/09 02:44:14.0 | 0.00121 | 0 | 50.38 | 30.75 | 1.3
04/06/09 02:54:14.0 | 0.00121 | 0 | 51.08 | 29.75 | 1.3
04/06/09 03:04:14.0 | 0.00163 | 0 | 50.38 | 30.75 | 1.3
04/06/09 03:14:14.0 | 0.00163 | 0 | 50.38 | 31.25 | 1.3
04/06/09 03:24:14.0 | 0.00121 | 0 | 50.38 | 31.75 | 1.3
04/06/09 03:34:14.0 | 0.00121 | 0 | 49.67 | 32.75 | 1.3
04/06/09 03:44:14.0 | 0.00163 | 0 | 48.96 | 33.25 | 1.3
04/06/09 03:54:14.0 | 0.00121 | 0 | 49.67 | 31.75 | 1.3
04/06/09 04:04:14.0 | 0.00163 | 0 | 49.67 | 32.25 | 1.3
04/06/09 04:14:14.0 | 0.00121 | 0 | 49.67 | 31.75 | 1.3
04/06/09 04:24:14.0 | 0.00121 | 0 | 49.67 | 32.75 | 1.3
04/06/09 04:34:14.0 | 0.00121 | 0 | 48.96 | 32.75 | 1.3
04/06/09 04:44:14.0 | 0.00163 | 0 | 49.67 | 31.75 | 1.3
04/06/09 04:54:14.0 | 0.00163 | 0 | 49.67 | 31.25 | 1.3
04/06/09 05:04:14.0 | 0.00163 | 0 | 49.67 | 31.25 | 1.3
04/06/09 05:14:14.0 | 0.00163 | 0 | 49.67 | 31.75 | 1.3
04/06/09 05:24:14.0 | 0.00163 | 0 | 49.67 | 31.25 | 1.3
04/06/09 05:34:14.0 | 0.00163 | 0 | 49.67 | 32.25 | 1.3
04/06/09 05:44:14.0 | 0.00121 | 0 | 48.96 | 31.75 | 1.3
04/06/09 05:54:14.0 | 0.00121 | 0 | 48.96 | 32.25 | 1.3
04/06/09 06:04:14.0 | 0.00121 | 0 | 48.96 | 31.75 | 1.3
04/06/09 06:14:14.0 | 0.00121 | 0 | 48.96 | 31.75 | 1.3
04/06/09 06:24:14.0 | 0.00121 | 0 | 48.96 | 31.75 | 1.3
04/06/09 06:34:14.0 | 0.00121 | 0 | 48.96 | 32.75 | 1.3
04/06/09 06:44:14.0 | 0.00121 | 0 | 48.96 | 31.25 | 1.3
04/06/09 06:54:14.0 | 0.00121 | 0 | 48.96 | 31.25 | 1.3
04/06/09 07:04:14.0 | 0.00121 | 0 | 48.96 | 30.75 | 1.3
04/06/09 07:14:14.0 | 0.00163 | 0 | 48.96 | 30.75 | 1.3
04/06/09 07:24:14.0 | 0.00163 | 0 | 48.25 | 30.75 | 1.3
04/06/09 07:34:14.0 | 0.00121 | 0 | 48.25 | 30.25 | 3.8
04/06/09 07:44:14.0 | 0.00163 | 0 | 48.25 | 30.75 | 8.8
04/06/09 07:54:14.0 | 0.00121 | 0 | 47.53 | 30.75 | 28.8
04/06/09 08:04:14.0 | 0.00121 | 0 | 47.53 | 31.25 | 56.3
04/06/09 08:14:14.0 | 0.00121 | 0 | 47.53 | 32.25 | 71.3
04/06/09 08:24:14.0 | 0.00121 | 0 | 48.25 | 31.75 | 53.8
04/06/09 08:34:14.0 | 0.00121 | 0 | 47.53 | 31.25 | 98.8
04/06/09 08:44:14.0 | 0.00121 | 0 | 47.53 | 31.75 | 106.3
04/06/09 08:54:14.0 | 0.00121 | 0 | 47.53 | 31.75 | 118.8
04/06/09 09:04:14.0 | 0.00121 | 0 | 47.53 | 31.25 | 138.8
04/06/09 09:14:14.0 | 0.00121 | 0 | 47.53 | 30.25 | 141.3
04/06/09 09:24:14.0 | 0.00121 | 0 | 47.53 | 31.25 | 116.3
04/06/09 09:34:14.0 | 0.00121 | 0 | 47.53 | 31.25 | 163.8
04/06/09 09:44:14.0 | 0.00121 | 0 | 48.25 | 30.75 | 193.8
04/06/09 09:54:14.0 | 0.00121 | 0 | 48.25 | 30.25 | 241.3
04/06/09 10:04:14.0 | 0.00121 | 0 | 48.25 | 30.75 | 253.8
04/06/09 10:14:14.0 | 0.00121 | 0 | 48.96 | 30.25 | 223.8
04/06/09 10:24:14.0 | 0.00121 | 0 | 48.96 | 29.75 | 263.8
04/06/09 10:34:14.0 | 0.00079 | 0 | 48.96 | 29.75 | 298.8
04/06/09 10:44:14.0 | 0.00079 | 0 | 50.38 | 28.75 | 383.8
04/06/09 10:54:14.0 | 0.00079 | 0 | 51.08 | 27.75 | 506.3
04/06/09 11:04:14.0 | 0.00079 | 0 | 52.49 | 26.75 | 538.8
04/06/09 11:14:14.0 | 0.00079 | 0 | 53.19 | 25.25 | 361.3
04/06/09 11:24:14.0 | 0.00121 | 0 | 53.19 | 25.25 | 338.8
04/06/09 11:34:14.0 | 0.00121 | 0 | 53.19 | 25.25 | 291.3
04/06/09 11:44:14.0 | 0.00121 | 0 | 53.19 | 24.75 | 308.8
04/06/09 11:54:14.0 | 0.00079 | 0 | 53.19 | 24.25 | 398.8
04/06/09 12:04:14.0 | 0.00079 | 0 | 54.58 | 22.25 | 548.8
04/06/09 12:14:14.0 | 0.00079 | 0 | 55.97 | 20.75 | 533.8
04/06/09 12:24:14.0 | 0.00079 | 0 | 55.97 | 21.25 | 418.8
04/06/09 12:34:14.0 | 0.00079 | 0 | 56.66 | 18.25 | 398.8
04/06/09 12:44:14.0 | 0.00079 | 0 | 55.97 | 18.25 | 376.3
04/06/09 12:54:14.0 | 0.00079 | 0 | 56.66 | 17.75 | 348.8
04/06/09 13:04:14.0 | 0.00079 | 0 | 56.66 | 18.25 | 506.3
04/06/09 13:14:14.0 | 0.00079 | 0 | 57.35 | 16.75 | 448.8
04/06/09 13:24:14.0 | 0.00079 | 0 | 57.35 | 17.75 | 401.3
04/06/09 13:34:14.0 | 0.00036 | 0 | 58.04 | 18.25 | 383.8
04/06/09 13:44:14.0 | 0.00036 | 0 | 58.73 | 17.75 | 433.8
04/06/09 13:54:14.0 | 0.00036 | 0 | 59.42 | 17.25 | 448.8
04/06/09 14:04:14.0 | 0.00036 | 0 | 60.11 | 16.25 | 496.3
04/06/09 14:14:14.0 | 0.00036 | 0 | 60.11 | 16.25 | 431.3
04/06/09 14:24:14.0 | 0.00036 | 0 | 60.11 | 17.25 | 391.3
04/06/09 14:34:14.0 | 0.00036 | 0 | 60.11 | 15.75 | 341.3
04/06/09 14:44:14.0 | 0.00036 | 0 | 60.11 | 16.25 | 413.8
04/06/09 14:54:14.0 | 0.00036 | 0 | 60.8 | 16.75 | 413.8
04/06/09 15:04:14.0 | 0.00036 | 0 | 61.48 | 16.25 | 413.8
04/06/09 15:14:14.0 | 0.00036 | 0 | 61.48 | 16.75 | 371.3
04/06/09 15:24:14.0 | 0.00036 | 0 | 61.48 | 17.25 | 346.3
04/06/09 15:34:14.0 | 0.00036 | 0 | 60.8 | 16.75 | 321.3
04/06/09 15:44:14.0 | 0.00036 | 0 | 61.48 | 17.75 | 301.3
04/06/09 15:54:14.0 | 0.00036 | 0 | 61.48 | 16.25 | 276.3
04/06/09 16:04:14.0 | 0.00036 | 0 | 61.48 | 16.25 | 266.3
04/06/09 16:14:14.0 | 0.00036 | 0 | 62.85 | 15.75 | 383.8
04/06/09 16:24:14.0 | 0.00036 | 0 | 64.22 | 14.75 | 281.3
04/06/09 16:34:14.0 | 0.00036 | 0 | 64.22 | 15.25 | 206.3
04/06/09 16:44:14.0 | 0.00036 | 0 | 64.91 | 14.75 | 213.8
04/06/09 16:54:14.0 | -6e-05 | 0 | 65.59 | 14.75 | 213.8
04/06/09 17:04:14.0 | -6e-05 | 0 | 65.59 | 15.75 | 276.3
04/06/09 17:14:14.0 | 0.00036 | 0 | 64.22 | 14.75 | 133.8
04/06/09 17:24:14.0 | 0.00036 | 0 | 63.54 | 15.75 | 121.3
04/06/09 17:34:14.0 | 0.00036 | 0 | 64.22 | 16.25 | 101.3
04/06/09 17:44:14.0 | 0.00036 | 0 | 63.54 | 16.25 | 126.3
04/06/09 17:54:14.0 | 0.00036 | 0 | 63.54 | 15.75 | 133.8
04/06/09 18:04:14.0 | 0.00036 | 0 | 63.54 | 15.75 | 163.8
04/06/09 18:14:14.0 | 0.00036 | 0 | 64.22 | 15.75 | 106.3
04/06/09 18:24:14.0 | 0.00036 | 0 | 64.22 | 15.25 | 63.8
04/06/09 18:34:14.0 | 0.00036 | 0 | 64.22 | 15.75 | 91.3
04/06/09 18:44:14.0 | 0.00036 | 0 | 63.54 | 15.75 | 63.8
04/06/09 18:54:14.0 | 0.00036 | 0 | 63.54 | 15.75 | 56.3
04/06/09 19:04:14.0 | 0.00036 | 0 | 62.85 | 15.75 | 61.3
04/06/09 19:14:14.0 | 0.00036 | 0 | 62.85 | 16.25 | 46.3
04/06/09 19:24:14.0 | -6e-05 | 0 | 62.17 | 15.75 | 31.3
04/06/09 19:34:14.0 | 0.00036 | 0 | 61.48 | 16.75 | 28.8
04/06/09 19:44:14.0 | 0.00036 | 0 | 61.48 | 17.25 | 23.8
04/06/09 19:54:14.0 | 0.00036 | 0 | 60.8 | 18.25 | 8.8
04/06/09 20:04:14.0 | 0.00036 | 0 | 60.11 | 18.25 | 3.8
04/06/09 20:14:14.0 | 0.00036 | 0 | 58.73 | 20.25 | 1.3
04/06/09 20:24:14.0 | 0.00036 | 0 | 57.35 | 20.75 | 1.3
04/06/09 20:34:14.0 | 0.00036 | 0 | 55.97 | 20.75 | 1.3
04/06/09 20:44:14.0 | 0.00036 | 0 | 55.28 | 21.75 | 1.3
04/06/09 20:54:14.0 | 0.00036 | 0 | 54.58 | 21.25 | 1.3
04/06/09 21:04:14.0 | 0.00036 | 0 | 55.28 | 21.25 | 1.3
04/06/09 21:14:14.0 | 0.00036 | 0 | 55.28 | 21.25 | 1.3
04/06/09 21:24:14.0 | 0.00036 | 0 | 54.58 | 21.75 | 1.3
04/06/09 21:34:14.0 | 0.00036 | 0 | 53.89 | 24.75 | 1.3
04/06/09 21:44:14.0 | 0.00036 | 0 | 53.19 | 24.25 | 1.3
04/06/09 21:54:14.0 | 0.00036 | 0 | 52.49 | 25.25 | 1.3
04/06/09 22:04:14.0 | 0.00036 | 0 | 51.08 | 27.25 | 1.3
04/06/09 22:14:14.0 | 0.00036 | 0 | 50.38 | 30.75 | 1.3
04/06/09 22:24:14.0 | 0.00079 | 0 | 48.96 | 34.25 | 1.3
04/06/09 22:34:14.0 | 0.00036 | 0 | 48.25 | 37.25 | 1.3
04/06/09 22:44:14.0 | 0.00036 | 0 | 46.82 | 43.25 | 1.3
04/06/09 22:54:14.0 | 0.00036 | 0 | 46.1 | 39.25 | 1.3
04/06/09 23:04:14.0 | 0.00036 | 0 | 46.1 | 39.75 | 1.3
04/06/09 23:14:14.0 | 0.00036 | 0 | 45.38 | 39.75 | 1.3
04/06/09 23:24:14.0 | 0.00036 | 0 | 45.38 | 47.25 | 1.3
04/06/09 23:34:14.0 | 0.00036 | 0 | 44.65 | 42.25 | 1.3
04/06/09 23:44:14.0 | 0.00036 | 0 | 44.65 | 42.25 | 1.3
04/06/09 23:54:14.0 | 0.00079 | 0 | 43.92 | 43.75 | 1.3
| 0.00084993 | 0 | 54.0086 | 25.5868 | 130.3625
04/07/09 00:04:14.0 | 0.00036 | 0 | 43.19 | 44.75 | 1.3
04/07/09 00:14:14.0 | 0.00036 | 0 | 42.46 | 45.75 | 1.3
04/07/09 00:24:14.0 | 0.00079 | 0 | 42.46 | 50.75 | 1.3
04/07/09 00:34:14.0 | 0.00079 | 0 | 41.72 | 52.75 | 1.3
04/07/09 00:44:14.0 | 0.00079 | 0 | 41.72 | 50.25 | 1.3
04/07/09 00:54:14.0 | 0.00079 | 0 | 41.72 | 54.25 | 1.3
04/07/09 01:04:14.0 | 0.00079 | 0 | 40.97 | 60.25 | 1.3
04/07/09 01:14:14.0 | 0.00079 | 0 | 40.23 | 53.25 | 1.3
04/07/09 01:24:14.0 | 0.00079 | 0 | 40.23 | 53.75 | 1.3
04/07/09 01:34:14.0 | 0.00079 | 0 | 39.48 | 53.75 | 1.3
04/07/09 01:44:14.0 | 0.00079 | 0 | 39.48 | 57.25 | 1.3
04/07/09 01:54:14.0 | 0.00079 | 0 | 39.48 | 61.25 | 1.3
04/07/09 02:04:14.0 | 0.00079 | 0 | 38.72 | 62.75 | 1.3
04/07/09 02:14:14.0 | 0.00079 | 0 | 38.72 | 63.25 | 1.3
04/07/09 02:24:14.0 | 0.00036 | 0 | 38.72 | 65.25 | 1.3
04/07/09 02:34:14.0 | 0.00036 | 0 | 37.97 | 61.75 | 1.3
04/07/09 02:44:14.0 | 0.00079 | 0 | 37.97 | 61.25 | 1.3
04/07/09 02:54:14.0 | 0.00079 | 0 | 37.97 | 59.25 | 1.3
04/07/09 03:04:14.0 | 0.00079 | 0 | 37.2 | 58.25 | 1.3
04/07/09 03:14:14.0 | 0.00079 | 0 | 37.2 | 59.25 | 1.3
04/07/09 03:24:14.0 | 0.00079 | 0 | 37.2 | 59.75 | 1.3
04/07/09 03:34:14.0 | 0.00079 | 0 | 36.43 | 61.75 | 1.3
04/07/09 03:44:14.0 | 0.00079 | 0 | 36.43 | 71.25 | 1.3
04/07/09 03:54:14.0 | 0.00079 | 0 | 35.66 | 75.75 | 1.3
04/07/09 04:04:14.0 | 0.00079 | 0 | 35.66 | 74.25 | 1.3
04/07/09 04:14:14.0 | 0.00079 | 0 | 34.88 | 74.75 | 1.3
04/07/09 04:24:14.0 | 0.00079 | 0 | 34.88 | 73.25 | 1.3
04/07/09 04:34:14.0 | 0.00079 | 0 | 34.88 | 76.75 | 1.3
04/07/09 04:44:14.0 | 0.00079 | 0 | 34.88 | 76.75 | 1.3
04/07/09 04:54:14.0 | 0.00079 | 0 | 34.1 | 77.25 | 1.3
04/07/09 05:04:14.0 | 0.00079 | 0 | 34.1 | 80.75 | 1.3
04/07/09 05:14:14.0 | 0.00079 | 0 | 34.1 | 79.75 | 1.3
04/07/09 05:24:14.0 | 0.00079 | 0 | 34.1 | 78.25 | 1.3
04/07/09 05:34:14.0 | 0.00079 | 0 | 34.1 | 79.75 | 1.3
04/07/09 05:44:14.0 | 0.00079 | 0 | 33.31 | 75.25 | 1.3
04/07/09 05:54:14.0 | 0.00079 | 0 | 33.31 | 72.75 | 1.3
04/07/09 06:04:14.0 | 0.00121 | 0 | 33.31 | 72.75 | 1.3
04/07/09 06:14:14.0 | 0.00079 | 0 | 32.52 | 71.75 | 1.3
04/07/09 06:24:14.0 | 0.00121 | 0 | 32.52 | 74.75 | 1.3
04/07/09 06:34:14.0 | 0.00121 | 0 | 32.52 | 73.75 | 1.3
04/07/09 06:44:14.0 | 0.00079 | 0 | 31.72 | 74.25 | 1.3
04/07/09 06:54:14.0 | 0.00079 | 0 | 31.72 | 74.25 | 1.3
04/07/09 07:04:14.0 | 0.00079 | 0 | 31.72 | 73.25 | 1.3
04/07/09 07:14:14.0 | 0.00121 | 0 | 30.91 | 73.75 | 1.3
04/07/09 07:24:14.0 | 0.00079 | 0 | 30.91 | 73.25 | 1.3
04/07/09 07:34:14.0 | 0.00079 | 0 | 30.91 | 73.75 | 6.3
04/07/09 07:44:14.0 | 0.00121 | 0 | 30.91 | 74.25 | 16.3
04/07/09 07:54:14.0 | 0.00121 | 0 | 30.91 | 74.75 | 23.8
04/07/09 08:04:14.0 | 0.00121 | 0 | 31.72 | 76.25 | 36.3
04/07/09 08:14:14.0 | 0.00079 | 0 | 32.52 | 78.75 | 46.3
04/07/09 08:24:14.0 | 0.00079 | 0 | 34.1 | 73.25 | 53.8
04/07/09 08:34:14.0 | 0.00079 | 0 | 35.66 | 67.25 | 58.8
04/07/09 08:44:14.0 | 0.00079 | 0 | 37.2 | 67.75 | 66.3
04/07/09 08:54:14.0 | 0.00121 | 0 | 38.72 | 64.75 | 71.3
04/07/09 09:04:14.0 | 0.00079 | 0 | 40.97 | 57.25 | 91.3
04/07/09 09:14:14.0 | 0.00079 | 0 | 43.19 | 49.75 | 106.3
04/07/09 09:24:14.0 | 0.00079 | 0 | 45.38 | 43.25 | 196.3
04/07/09 09:34:14.0 | 0.00036 | 0 | 48.25 | 38.25 | 151.3
04/07/09 09:44:14.0 | 0.00036 | 0 | 50.38 | 34.25 | 136.3
04/07/09 09:54:14.0 | 0.00036 | 0 | 53.19 | 32.25 | 138.8
04/07/09 10:04:14.0 | 0.00036 | 0 | 55.28 | 29.25 | 318.8
04/07/09 10:14:14.0 | 0.00036 | 0 | 58.04 | 25.75 | 251.3
04/07/09 10:24:14.0 | 0.00036 | 0 | 60.11 | 21.75 | 428.8
04/07/09 10:34:14.0 | 0.00036 | 0 | 61.48 | 21.25 | 586.3
04/07/09 10:44:14.0 | -6e-05 | 0 | 63.54 | 18.75 | 371.3
04/07/09 10:54:14.0 | -6e-05 | 0 | 65.59 | 17.25 | 786.3
04/07/09 11:04:14.0 | -6e-05 | 0 | 66.96 | 15.75 | 563.8
04/07/09 11:14:14.0 | -6e-05 | 0 | 67.65 | 15.75 | 1146.3
04/07/09 11:24:14.0 | -0.00049 | 0 | 67.65 | 14.75 | 1383.8
04/07/09 11:34:14.0 | -6e-05 | 0 | 68.33 | 13.75 | 1061.3
04/07/09 11:44:14.0 | -6e-05 | 0 | 70.39 | 13.75 | 773.8
04/07/09 11:54:14.0 | -0.00049 | 0 | 71.08 | 13.25 | 731.3
04/07/09 12:04:14.0 | -6e-05 | 0 | 71.08 | 13.25 | 493.8
04/07/09 12:14:14.0 | -0.00049 | 0 | 71.77 | 12.75 | 1526.3
04/07/09 12:24:14.0 | -6e-05 | 0 | 71.77 | 12.25 | 1618.8
04/07/09 12:34:14.0 | -0.00049 | 0 | 71.77 | 11.75 | 138.8
04/07/09 12:44:14.0 | -6e-05 | 0 | 71.77 | 12.25 | 771.3
04/07/09 12:54:14.0 | -0.00049 | 0 | 73.15 | 12.25 | 1311.3
04/07/09 13:04:14.0 | -0.00049 | 0 | 73.15 | 10.75 | 1396.3
04/07/09 13:14:14.0 | -0.00049 | 0 | 73.84 | 10.75 | 753.8
04/07/09 13:24:14.0 | -0.00049 | 0 | 73.84 | 10.75 | 1031.3
04/07/09 13:34:14.0 | -0.00049 | 0 | 74.53 | 10.75 | 973.8
04/07/09 13:44:14.0 | -0.00049 | 0 | 74.53 | 10.25 | 241.3
04/07/09 13:54:14.0 | -0.00049 | 0 | 74.53 | 9.75 | 178.8
04/07/09 14:04:14.0 | -0.00049 | 0 | 74.53 | 9.75 | 256.3
04/07/09 14:14:14.0 | -0.00091 | 0 | 74.53 | 10.25 | 321.3
04/07/09 14:24:14.0 | -0.00091 | 0 | 75.22 | 9.75 | 263.8
04/07/09 14:34:14.0 | -0.00091 | 0 | 75.22 | 9.75 | 426.3
04/07/09 14:44:14.0 | -0.00049 | 0 | 75.22 | 9.75 | 323.8
04/07/09 14:54:14.0 | -0.00091 | 0 | 75.92 | 9.75 | 211.3
04/07/09 15:04:14.0 | -0.00049 | 0 | 76.62 | 8.75 | 566.3
04/07/09 15:14:14.0 | -0.00049 | 0 | 76.62 | 9.25 | 426.3
04/07/09 15:24:14.0 | -0.00049 | 0 | 76.62 | 8.75 | 811.3
04/07/09 15:34:14.0 | -0.00049 | 0 | 76.62 | 8.75 | 278.8
04/07/09 15:44:14.0 | -0.00091 | 0 | 77.31 | 8.75 | 108.8
04/07/09 15:54:14.0 | -0.00091 | 0 | 77.31 | 8.75 | 126.3
04/07/09 16:04:14.0 | -0.00091 | 0 | 77.31 | 9.25 | 268.8
04/07/09 16:14:14.0 | -0.00091 | 0 | 77.31 | 8.25 | 243.8
04/07/09 16:24:14.0 | -0.00091 | 0 | 76.62 | 9.25 | 156.3
04/07/09 16:34:14.0 | -0.00091 | 0 | 77.31 | 9.25 | 186.3
04/07/09 16:44:14.0 | -0.00091 | 0 | 77.31 | 8.75 | 106.3
04/07/09 16:54:14.0 | -0.00091 | 0 | 76.62 | 8.75 | 303.8
04/07/09 17:04:14.0 | -0.00091 | 0 | 76.62 | 9.25 | 211.3
04/07/09 17:14:14.0 | -0.00091 | 0 | 75.92 | 8.75 | 113.8
04/07/09 17:24:14.0 | -0.00091 | 0 | 75.92 | 8.25 | 121.3
04/07/09 17:34:14.0 | -0.00091 | 0 | 75.22 | 9.75 | 63.8
04/07/09 17:44:14.0 | -0.00091 | 0 | 75.92 | 9.75 | 136.3
04/07/09 17:54:14.0 | -0.00134 | 0 | 75.92 | 9.75 | 561.3
04/07/09 18:04:14.0 | -0.00091 | 0 | 75.92 | 9.25 | 93.8
04/07/09 18:14:14.0 | -0.00091 | 0 | 75.22 | 8.75 | 68.8
04/07/09 18:24:14.0 | -0.00134 | 0 | 75.22 | 9.25 | 51.3
04/07/09 18:34:14.0 | -0.00091 | 0 | 74.53 | 9.75 | 118.8
04/07/09 18:44:14.0 | -0.00134 | 0 | 74.53 | 9.25 | 78.8
04/07/09 18:54:14.0 | -0.00134 | 0 | 74.53 | 9.25 | 53.8
04/07/09 19:04:14.0 | -0.00091 | 0 | 73.84 | 9.75 | 61.3
04/07/09 19:14:14.0 | -0.00091 | 0 | 73.84 | 9.75 | 38.8
04/07/09 19:24:14.0 | -0.00091 | 0 | 73.15 | 9.75 | 28.8
04/07/09 19:34:14.0 | -0.00091 | 0 | 73.15 | 10.25 | 23.8
04/07/09 19:44:14.0 | -0.00091 | 0 | 72.46 | 10.25 | 13.8
04/07/09 19:54:14.0 | -0.00091 | 0 | 72.46 | 10.25 | 6.3
04/07/09 20:04:14.0 | -0.00091 | 0 | 71.77 | 10.25 | 1.3
04/07/09 20:14:14.0 | -0.00134 | 0 | 71.77 | 10.75 | 1.3
04/07/09 20:24:14.0 | -0.00091 | 0 | 70.39 | 11.75 | 1.3
04/07/09 20:34:14.0 | -0.00091 | 0 | 69.71 | 12.25 | 1.3
04/07/09 20:44:14.0 | -0.00134 | 0 | 68.33 | 12.75 | 1.3
04/07/09 20:54:14.0 | -0.00091 | 0 | 66.96 | 13.75 | 1.3
04/07/09 21:04:14.0 | -0.00091 | 0 | 66.28 | 14.25 | 1.3
04/07/09 21:14:14.0 | -0.00091 | 0 | 65.59 | 14.25 | 1.3
04/07/09 21:24:14.0 | -0.00091 | 0 | 64.91 | 15.25 | 1.3
04/07/09 21:34:14.0 | -0.00091 | 0 | 64.91 | 15.75 | 1.3
04/07/09 21:44:14.0 | -0.00091 | 0 | 64.91 | 15.75 | 1.3
04/07/09 21:54:14.0 | -0.00091 | 0 | 64.91 | 16.75 | 1.3
04/07/09 22:04:14.0 | -0.00091 | 0 | 64.22 | 17.75 | 1.3
04/07/09 22:14:14.0 | -0.00091 | 0 | 63.54 | 17.25 | 1.3
04/07/09 22:24:14.0 | -0.00091 | 0 | 62.85 | 17.75 | 1.3
04/07/09 22:34:14.0 | -0.00091 | 0 | 62.17 | 18.25 | 1.3
04/07/09 22:44:14.0 | -0.00091 | 0 | 61.48 | 17.25 | 1.3
04/07/09 22:54:14.0 | -0.00091 | 0 | 61.48 | 16.25 | 1.3
04/07/09 23:04:14.0 | -0.00091 | 0 | 62.17 | 15.75 | 1.3
04/07/09 23:14:14.0 | -0.00091 | 0 | 64.22 | 15.25 | 1.3
04/07/09 23:24:14.0 | -0.00091 | 0 | 65.59 | 14.75 | 1.3
04/07/09 23:34:14.0 | -0.00091 | 0 | 66.28 | 14.25 | 1.3
04/07/09 23:44:14.0 | -0.00091 | 0 | 66.96 | 14.25 | 1.3
04/07/09 23:54:14.0 | -0.00091 | 0 | 66.96 | 14.75 | 1.3
| -7.9167e-05 | 0 | 56.7797 | 34.2812 | 189.9979
04/08/09 00:04:14.0 | -0.00091 | 0 | 66.96 | 14.75 | 1.3
04/08/09 00:14:14.0 | -0.00091 | 0 | 66.96 | 14.75 | 1.3
04/08/09 00:24:14.0 | -0.00091 | 0 | 66.96 | 15.25 | 1.3
04/08/09 00:34:14.0 | -0.00091 | 0 | 66.28 | 15.75 | 1.3
04/08/09 00:44:14.0 | -0.00091 | 0 | 66.28 | 15.75 | 1.3
04/08/09 00:54:14.0 | -0.00091 | 0 | 65.59 | 16.75 | 1.3
04/08/09 01:04:14.0 | -0.00091 | 0 | 65.59 | 17.75 | 1.3
04/08/09 01:14:14.0 | -0.00134 | 0 | 65.59 | 17.75 | 1.3
04/08/09 01:24:14.0 | -0.00049 | 0 | 64.91 | 18.25 | 1.3
04/08/09 01:34:14.0 | -0.00091 | 0 | 64.91 | 18.25 | 1.3
04/08/09 01:44:14.0 | -0.00091 | 0 | 64.91 | 18.25 | 1.3
04/08/09 01:54:14.0 | -0.00134 | 0 | 64.91 | 18.25 | 1.3
04/08/09 02:04:14.0 | -0.00091 | 0 | 64.22 | 18.75 | 1.3
04/08/09 02:14:14.0 | -0.00091 | 0 | 63.54 | 19.25 | 1.3
04/08/09 02:24:14.0 | -0.00091 | 0 | 62.85 | 20.75 | 1.3
04/08/09 02:34:14.0 | -0.00091 | 0 | 62.17 | 21.25 | 1.3
04/08/09 02:44:14.0 | -0.00091 | 0 | 61.48 | 22.25 | 1.3
04/08/09 02:54:14.0 | -0.00091 | 0 | 60.11 | 23.25 | 1.3
04/08/09 03:04:14.0 | -0.00091 | 0 | 59.42 | 23.75 | 1.3
04/08/09 03:14:14.0 | -0.00091 | 0 | 58.73 | 24.75 | 1.3
04/08/09 03:24:14.0 | -0.00091 | 0 | 58.04 | 25.25 | 1.3
04/08/09 03:34:14.0 | -0.00091 | 0 | 57.35 | 26.75 | 1.3
04/08/09 03:44:14.0 | -0.00091 | 0 | 56.66 | 27.75 | 1.3
04/08/09 03:54:14.0 | -0.00091 | 0 | 55.97 | 28.75 | 1.3
04/08/09 04:04:14.0 | -0.00091 | 0 | 55.28 | 30.75 | 1.3
04/08/09 04:14:14.0 | -0.00091 | 0 | 54.58 | 30.75 | 1.3
04/08/09 04:24:14.0 | -0.00091 | 0 | 54.58 | 30.25 | 1.3
04/08/09 04:34:14.0 | -0.00091 | 0 | 54.58 | 30.75 | 1.3
04/08/09 04:44:14.0 | -0.00091 | 0 | 54.58 | 30.75 | 1.3
04/08/09 04:54:14.0 | -0.00091 | 0 | 55.28 | 30.25 | 1.3
04/08/09 05:04:14.0 | -0.00091 | 0 | 55.28 | 30.75 | 1.3
04/08/09 05:14:14.0 | -0.00091 | 0 | 55.28 | 30.75 | 1.3
04/08/09 05:24:14.0 | -0.00091 | 0 | 55.28 | 31.75 | 1.3
04/08/09 05:34:14.0 | -0.00091 | 0 | 54.58 | 33.25 | 1.3
04/08/09 05:44:14.0 | -0.00091 | 0 | 53.89 | 34.25 | 1.3
04/08/09 05:54:14.0 | -0.00091 | 0 | 53.89 | 35.25 | 1.3
04/08/09 06:04:14.0 | -0.00134 | 0 | 53.19 | 36.75 | 1.3
04/08/09 06:14:14.0 | -0.00091 | 0 | 52.49 | 37.75 | 1.3
04/08/09 06:24:14.0 | -0.00091 | 0 | 51.79 | 39.75 | 1.3
04/08/09 06:34:14.0 | -0.00091 | 0 | 51.79 | 40.25 | 1.3
04/08/09 06:44:14.0 | -0.00091 | 0 | 51.08 | 40.75 | 1.3
04/08/09 06:54:14.0 | -0.00091 | 0 | 51.08 | 42.25 | 1.3
04/08/09 07:04:14.0 | -0.00091 | 0 | 50.38 | 42.75 | 1.3
04/08/09 07:14:14.0 | -0.00091 | 0 | 50.38 | 42.75 | 1.3
04/08/09 07:24:14.0 | -0.00091 | 0 | 50.38 | 44.25 | 1.3
04/08/09 07:34:14.0 | -0.00091 | 0 | 49.67 | 44.75 | 8.8
04/08/09 07:44:14.0 | -0.00134 | 0 | 49.67 | 46.25 | 16.3
04/08/09 07:54:14.0 | -0.00091 | 0 | 49.67 | 46.25 | 23.8
04/08/09 08:04:14.0 | -0.00091 | 0 | 50.38 | 47.25 | 38.8
04/08/09 08:14:14.0 | -0.00134 | 0 | 51.08 | 52.75 | 53.8
04/08/09 08:24:14.0 | -0.00134 | 0 | 51.79 | 52.25 | 56.3
04/08/09 08:34:14.0 | -0.00091 | 0 | 53.19 | 47.25 | 58.8
04/08/09 08:44:14.0 | -0.00134 | 0 | 55.28 | 43.25 | 68.8
04/08/09 08:54:14.0 | -0.00134 | 0 | 57.35 | 40.25 | 76.3
04/08/09 09:04:14.0 | -0.00134 | 0 | 58.73 | 38.25 | 153.8
04/08/09 09:14:14.0 | -0.00134 | 0 | 60.8 | 35.75 | 98.8
04/08/09 09:24:14.0 | -0.00134 | 0 | 61.48 | 34.75 | 121.3
04/08/09 09:34:14.0 | -0.00134 | 0 | 62.85 | 32.75 | 161.3
04/08/09 09:44:14.0 | -0.00134 | 0 | 63.54 | 32.25 | 146.3
04/08/09 09:54:14.0 | -0.00134 | 0 | 64.91 | 31.25 | 161.3
04/08/09 10:04:14.0 | -0.00176 | 0 | 65.59 | 30.75 | 263.8
04/08/09 10:14:14.0 | -0.00134 | 0 | 66.96 | 27.75 | 171.3
04/08/09 10:24:14.0 | -0.00176 | 0 | 67.65 | 26.75 | 306.3
04/08/09 10:34:14.0 | -0.00176 | 0 | 69.02 | 25.75 | 813.8
04/08/09 10:44:14.0 | -0.00176 | 0 | 69.71 | 25.25 | 451.3
04/08/09 10:54:14.0 | -0.00176 | 0 | 71.08 | 24.75 | 441.3
04/08/09 11:04:14.0 | -0.00218 | 0 | 72.46 | 23.75 | 643.8
04/08/09 11:14:14.0 | -0.00176 | 0 | 73.15 | 23.25 | 1211.3
04/08/09 11:24:14.0 | -0.00218 | 0 | 73.84 | 22.25 | 1518.8
04/08/09 11:34:14.0 | -0.00218 | 0 | 75.92 | 21.25 | 1083.8
04/08/09 11:44:14.0 | -0.00218 | 0 | 76.62 | 21.25 | 751.3
04/08/09 11:54:14.0 | -0.00218 | 0 | 76.62 | 20.25 | 828.8
04/08/09 12:04:14.0 | -0.00218 | 0 | 78.01 | 19.25 | 1043.8
04/08/09 12:14:14.0 | -0.00176 | 0 | 78.01 | 19.25 | 1646.3
04/08/09 12:24:14.0 | -0.00218 | 0 | 78.71 | 18.25 | 1601.3
04/08/09 12:34:14.0 | -0.00176 | 0 | 80.12 | 18.25 | 281.3
04/08/09 12:44:14.0 | -0.00218 | 0 | 80.82 | 17.25 | 441.3
04/08/09 12:54:14.0 | -0.00218 | 0 | 81.53 | 17.25 | 1086.3
04/08/09 13:04:14.0 | -0.00218 | 0 | 82.95 | 16.25 | 1033.8
04/08/09 13:14:14.0 | -0.00218 | 0 | 83.67 | 15.75 | 776.3
04/08/09 13:24:14.0 | -0.00218 | 0 | 84.38 | 15.25 | 1091.3
04/08/09 13:34:14.0 | -0.00218 | 0 | 84.38 | 14.75 | 581.3
04/08/09 13:44:14.0 | -0.00218 | 0 | 85.1 | 14.25 | 376.3
04/08/09 13:54:14.0 | -0.00261 | 0 | 86.55 | 14.75 | 201.3
04/08/09 14:04:14.0 | -0.00218 | 0 | 86.55 | 13.75 | 211.3
04/08/09 14:14:14.0 | -0.00261 | 0 | 86.55 | 14.25 | 238.8
04/08/09 14:24:14.0 | -0.00261 | 0 | 88.01 | 13.75 | 338.8
04/08/09 14:34:14.0 | -0.00261 | 0 | 88.74 | 13.75 | 381.3
04/08/09 14:44:14.0 | -0.00261 | 0 | 88.01 | 13.75 | 298.8
04/08/09 14:54:14.0 | -0.00261 | 0 | 88.01 | 13.75 | 478.8
04/08/09 15:04:14.0 | -0.00261 | 0 | 88.74 | 13.25 | 338.8
04/08/09 15:14:14.0 | -0.00261 | 0 | 88.74 | 13.75 | 591.3
04/08/09 15:24:14.0 | -0.00303 | 0 | 89.48 | 12.75 | 883.8
04/08/09 15:34:14.0 | -0.00303 | 0 | 89.48 | 13.25 | 366.3
04/08/09 15:44:14.0 | -0.00261 | 0 | 90.22 | 13.25 | 128.8
04/08/09 15:54:14.0 | -0.00303 | 0 | 90.22 | 12.25 | 158.8
04/08/09 16:04:14.0 | -0.00303 | 0 | 90.96 | 12.25 | 256.3
04/08/09 16:14:14.0 | -0.00261 | 0 | 90.22 | 11.75 | 198.8
04/08/09 16:24:14.0 | -0.00303 | 0 | 90.22 | 12.25 | 196.3
04/08/09 16:34:14.0 | -0.00303 | 0 | 90.96 | 11.75 | 288.8
04/08/09 16:44:14.0 | -0.00303 | 0 | 90.96 | 12.25 | 113.8
04/08/09 16:54:14.0 | -0.00261 | 0 | 90.96 | 11.75 | 286.3
04/08/09 17:04:14.0 | -0.00261 | 0 | 90.96 | 11.75 | 183.8
04/08/09 17:14:14.0 | -0.00261 | 0 | 90.22 | 11.75 | 113.8
04/08/09 17:24:14.0 | -0.00261 | 0 | 90.22 | 10.75 | 98.8
04/08/09 17:34:14.0 | -0.00303 | 0 | 90.22 | 11.25 | 93.8
04/08/09 17:44:14.0 | -0.00261 | 0 | 90.22 | 11.75 | 148.8
04/08/09 17:54:14.0 | -0.00303 | 0 | 90.22 | 11.75 | 418.8
04/08/09 18:04:14.0 | -0.00261 | 0 | 89.48 | 11.75 | 108.8
04/08/09 18:14:14.0 | -0.00303 | 0 | 89.48 | 11.75 | 101.3
04/08/09 18:24:14.0 | -0.00261 | 0 | 88.74 | 11.75 | 73.8
04/08/09 18:34:14.0 | -0.00261 | 0 | 88.74 | 11.75 | 103.8
04/08/09 18:44:14.0 | -0.00303 | 0 | 88.74 | 11.25 | 83.8
04/08/09 18:54:14.0 | -0.00303 | 0 | 88.74 | 11.25 | 51.3
04/08/09 19:04:14.0 | -0.00303 | 0 | 88.01 | 12.25 | 53.8
04/08/09 19:14:14.0 | -0.00261 | 0 | 88.01 | 12.25 | 36.3
04/08/09 19:24:14.0 | -0.00303 | 0 | 87.28 | 12.25 | 23.8
04/08/09 19:34:14.0 | -0.00261 | 0 | 86.55 | 12.25 | 21.3
04/08/09 19:44:14.0 | -0.00303 | 0 | 85.83 | 12.25 | 13.8
04/08/09 19:54:14.0 | -0.00303 | 0 | 85.1 | 12.25 | 8.8
04/08/09 20:04:14.0 | -0.00303 | 0 | 85.1 | 12.25 | 3.8
04/08/09 20:14:14.0 | -0.00303 | 0 | 85.1 | 12.25 | 1.3
04/08/09 20:24:14.0 | -0.00303 | 0 | 84.38 | 12.25 | 1.3
04/08/09 20:34:14.0 | -0.00303 | 0 | 84.38 | 12.25 | 1.3
04/08/09 20:44:14.0 | -0.00303 | 0 | 83.67 | 12.25 | 1.3
04/08/09 20:54:14.0 | -0.00261 | 0 | 83.67 | 12.25 | 1.3
04/08/09 21:04:14.0 | -0.00261 | 0 | 82.95 | 12.25 | 1.3
04/08/09 21:14:14.0 | -0.00303 | 0 | 82.95 | 12.25 | 1.3
04/08/09 21:24:14.0 | -0.00261 | 0 | 82.24 | 13.75 | 1.3
04/08/09 21:34:14.0 | -0.00303 | 0 | 80.82 | 14.25 | 1.3
04/08/09 21:44:14.0 | -0.00261 | 0 | 79.41 | 15.25 | 1.3
04/08/09 21:54:14.0 | -0.00261 | 0 | 79.41 | 15.75 | 1.3
04/08/09 22:04:14.0 | -0.00303 | 0 | 78.71 | 15.75 | 1.3
04/08/09 22:14:14.0 | -0.00303 | 0 | 78.71 | 15.75 | 1.3
04/08/09 22:24:14.0 | -0.00303 | 0 | 78.71 | 16.75 | 1.3
04/08/09 22:34:14.0 | -0.00261 | 0 | 77.31 | 18.25 | 1.3
04/08/09 22:44:14.0 | -0.00261 | 0 | 75.92 | 19.25 | 1.3
04/08/09 22:54:14.0 | -0.00261 | 0 | 75.92 | 18.75 | 1.3
04/08/09 23:04:14.0 | -0.00261 | 0 | 76.62 | 20.25 | 1.3
04/08/09 23:14:14.0 | -0.00261 | 0 | 79.41 | 20.25 | 1.3
04/08/09 23:24:14.0 | -0.00261 | 0 | 80.12 | 20.25 | 1.3
04/08/09 23:34:14.0 | -0.00261 | 0 | 80.12 | 21.25 | 1.3
04/08/09 23:44:14.0 | -0.00303 | 0 | 80.12 | 21.25 | 1.3
04/08/09 23:54:14.0 | -0.00261 | 0 | 80.12 | 20.25 | 1.3
| -0.0019185 | 0 | 72.5898 | 22.0833 | 190.8139
04/09/09 00:04:14.0 | -0.00261 | 0 | 79.41 | 19.75 | 1.3
04/09/09 00:14:14.0 | -0.00303 | 0 | 79.41 | 20.75 | 1.3
04/09/09 00:24:14.0 | -0.00303 | 0 | 78.71 | 21.75 | 1.3
04/09/09 00:34:14.0 | -0.00261 | 0 | 78.71 | 22.25 | 1.3
04/09/09 00:44:14.0 | -0.00261 | 0 | 78.71 | 22.75 | 1.3
04/09/09 00:54:14.0 | -0.00303 | 0 | 78.01 | 23.75 | 1.3
04/09/09 01:04:14.0 | -0.00303 | 0 | 77.31 | 24.25 | 1.3
04/09/09 01:14:14.0 | -0.00303 | 0 | 76.62 | 24.75 | 1.3
04/09/09 01:24:14.0 | -0.00261 | 0 | 76.62 | 25.25 | 1.3
04/09/09 01:34:14.0 | -0.00303 | 0 | 75.92 | 25.25 | 1.3
04/09/09 01:44:14.0 | -0.00261 | 0 | 74.53 | 26.75 | 1.3
04/09/09 01:54:14.0 | -0.00261 | 0 | 73.84 | 27.25 | 1.3
04/09/09 02:04:14.0 | -0.00261 | 0 | 73.15 | 28.25 | 1.3
04/09/09 02:14:14.0 | -0.00261 | 0 | 73.15 | 30.25 | 1.3
04/09/09 02:24:14.0 | -0.00303 | 0 | 72.46 | 32.25 | 1.3
04/09/09 02:34:14.0 | -0.00261 | 0 | 72.46 | 33.75 | 1.3
04/09/09 02:44:14.0 | -0.00261 | 0 | 72.46 | 34.25 | 1.3
04/09/09 02:54:14.0 | -0.00303 | 0 | 72.46 | 34.75 | 1.3
04/09/09 03:04:14.0 | -0.00261 | 0 | 71.77 | 36.25 | 1.3
04/09/09 03:14:14.0 | -0.00303 | 0 | 71.08 | 37.75 | 1.3
04/09/09 03:24:14.0 | -0.00261 | 0 | 70.39 | 39.75 | 1.3
04/09/09 03:34:14.0 | -0.00261 | 0 | 70.39 | 42.25 | 1.3
04/09/09 03:44:14.0 | -0.00261 | 0 | 69.71 | 44.25 | 1.3
04/09/09 03:54:14.0 | -0.00303 | 0 | 69.71 | 46.75 | 1.3
04/09/09 04:04:14.0 | -0.00261 | 0 | 69.02 | 49.25 | 1.3
04/09/09 04:14:14.0 | -0.00261 | 0 | 69.71 | 50.25 | 1.3
04/09/09 04:24:14.0 | -0.00261 | 0 | 69.71 | 50.75 | 1.3
04/09/09 04:34:14.0 | -0.00261 | 0 | 69.02 | 52.75 | 1.3
04/09/09 04:44:14.0 | -0.00261 | 0 | 68.33 | 56.25 | 1.3
04/09/09 04:54:14.0 | -0.00261 | 0 | 67.65 | 58.25 | 1.3
04/09/09 05:04:14.0 | -0.00303 | 0 | 67.65 | 59.25 | 1.3
04/09/09 05:14:14.0 | -0.00303 | 0 | 66.96 | 59.75 | 1.3
04/09/09 05:24:14.0 | -0.00303 | 0 | 66.96 | 62.75 | 1.3
04/09/09 05:34:14.0 | -0.00261 | 0 | 66.28 | 64.75 | 1.3
04/09/09 05:44:14.0 | -0.00261 | 0 | 65.59 | 66.25 | 1.3
04/09/09 05:54:14.0 | -0.00261 | 0 | 65.59 | 67.75 | 1.3
04/09/09 06:04:14.0 | -0.00303 | 0 | 64.91 | 69.25 | 1.3
04/09/09 06:14:14.0 | -0.00261 | 0 | 64.22 | 71.75 | 1.3
04/09/09 06:24:14.0 | -0.00261 | 0 | 64.22 | 72.25 | 1.3
04/09/09 06:34:14.0 | -0.00261 | 0 | 63.54 | 74.25 | 1.3
04/09/09 06:44:14.0 | -0.00261 | 0 | 63.54 | 74.75 | 1.3
04/09/09 06:54:14.0 | -0.00261 | 0 | 62.85 | 75.25 | 1.3
04/09/09 07:04:14.0 | -0.00261 | 0 | 62.17 | 76.75 | 1.3
04/09/09 07:14:14.0 | -0.00261 | 0 | 62.17 | 78.25 | 1.3
04/09/09 07:24:14.0 | -0.00261 | 0 | 61.48 | 79.25 | 1.3
04/09/09 07:34:14.0 | -0.00303 | 0 | 61.48 | 80.75 | 6.3
04/09/09 07:44:14.0 | -0.00261 | 0 | 60.8 | 82.25 | 16.3
04/09/09 07:54:14.0 | -0.00303 | 0 | 60.8 | 82.25 | 23.8
04/09/09 08:04:14.0 | -0.00261 | 0 | 60.8 | 83.75 | 38.8
04/09/09 08:14:14.0 | -0.00261 | 0 | 61.48 | 83.25 | 46.3
04/09/09 08:24:14.0 | -0.00261 | 0 | 62.17 | 81.75 | 53.8
04/09/09 08:34:14.0 | -0.00261 | 0 | 63.54 | 79.75 | 58.8
04/09/09 08:44:14.0 | -0.00261 | 0 | 64.91 | 77.25 | 68.8
04/09/09 08:54:14.0 | -0.00303 | 0 | 66.28 | 74.25 | 73.8
04/09/09 09:04:14.0 | -0.00303 | 0 | 67.65 | 70.75 | 103.8
04/09/09 09:14:14.0 | -0.00261 | 0 | 69.02 | 67.25 | 108.8
04/09/09 09:24:14.0 | -0.00303 | 0 | 69.71 | 65.75 | 116.3
04/09/09 09:34:14.0 | -0.00303 | 0 | 70.39 | 62.75 | 103.8
04/09/09 09:44:14.0 | -0.00303 | 0 | 71.08 | 61.25 | 121.3
04/09/09 09:54:14.0 | -0.00303 | 0 | 71.77 | 59.25 | 116.3
04/09/09 10:04:14.0 | -0.00303 | 0 | 72.46 | 57.75 | 273.8
04/09/09 10:14:14.0 | -0.00303 | 0 | 73.84 | 56.25 | 156.3
04/09/09 10:24:14.0 | -0.00303 | 0 | 75.92 | 51.25 | 486.3
04/09/09 10:34:14.0 | -0.00303 | 0 | 76.62 | 50.25 | 453.8
04/09/09 10:44:14.0 | -0.00303 | 0 | 77.31 | 48.25 | 428.8
04/09/09 10:54:14.0 | -0.00303 | 0 | 78.71 | 46.75 | 408.8
04/09/09 11:04:14.0 | -0.00346 | 0 | 79.41 | 44.25 | 626.3
04/09/09 11:14:14.0 | -0.00346 | 0 | 80.82 | 38.75 | 1266.3
04/09/09 11:24:14.0 | -0.00388 | 0 | 82.95 | 37.25 | 1373.8
04/09/09 11:34:14.0 | -0.00346 | 0 | 82.95 | 37.75 | 1126.3
04/09/09 11:44:14.0 | -0.00346 | 0 | 84.38 | 32.75 | 1106.3
04/09/09 11:54:14.0 | -0.00388 | 0 | 85.83 | 30.75 | 1126.3
04/09/09 12:04:14.0 | -0.00346 | 0 | 86.55 | 29.25 | 1318.8
04/09/09 12:14:14.0 | -0.00346 | 0 | 88.01 | 20.25 | 1523.8
04/09/09 12:24:14.0 | -0.00388 | 0 | 89.48 | 17.25 | 1496.3
04/09/09 12:34:14.0 | -0.00346 | 0 | 90.22 | 15.75 | 428.8
04/09/09 12:44:14.0 | -0.00388 | 0 | 90.96 | 15.25 | 1111.3
04/09/09 12:54:14.0 | -0.00388 | 0 | 90.96 | 12.75 | 663.8
04/09/09 13:04:14.0 | -0.00388 | 0 | 91.71 | 9.75 | 1211.3
04/09/09 13:14:14.0 | -0.00388 | 0 | 91.71 | 9.75 | 511.3
04/09/09 13:24:14.0 | -0.00388 | 0 | 91.71 | 10.25 | 821.3
04/09/09 13:34:14.0 | -0.00388 | 0 | 93.21 | 9.25 | 361.3
04/09/09 13:44:14.0 | -0.00388 | 0 | 93.21 | 8.75 | 138.8
04/09/09 13:54:14.0 | -0.00388 | 0 | 93.21 | 8.75 | 103.8
04/09/09 14:04:14.0 | -0.00388 | 0 | 93.21 | 8.25 | 121.3
04/09/09 14:14:14.0 | -0.00431 | 0 | 92.46 | 8.75 | 146.3
04/09/09 14:24:14.0 | -0.00431 | 0 | 91.71 | 8.25 | 288.8
04/09/09 14:34:14.0 | -0.00388 | 0 | 91.71 | 7.75 | 398.8
04/09/09 14:44:14.0 | -0.00388 | 0 | 91.71 | 7.75 | 561.3
04/09/09 14:54:14.0 | -0.00431 | 0 | 91.71 | 8.25 | 233.8
04/09/09 15:04:14.0 | -0.00431 | 0 | 91.71 | 7.75 | 546.3
04/09/09 15:14:14.0 | -0.00431 | 0 | 92.46 | 7.75 | 1233.8
04/09/09 15:24:14.0 | -0.00431 | 0 | 91.71 | 7.75 | 888.8
04/09/09 15:34:14.0 | -0.00431 | 0 | 91.71 | 7.75 | 196.3
04/09/09 15:44:14.0 | -0.00431 | 0 | 92.46 | 6.75 | 121.3
04/09/09 15:54:14.0 | -0.00431 | 0 | 91.71 | 7.25 | 106.3
04/09/09 16:04:14.0 | -0.00431 | 0 | 91.71 | 6.75 | 423.8
04/09/09 16:14:14.0 | -0.00431 | 0 | 91.71 | 6.75 | 276.3
04/09/09 16:24:14.0 | -0.00473 | 0 | 91.71 | 7.25 | 541.3
04/09/09 16:34:14.0 | -0.00431 | 0 | 91.71 | 7.25 | 108.8
04/09/09 16:44:14.0 | -0.00431 | 0 | 91.71 | 6.75 | 146.3
04/09/09 16:54:14.0 | -0.00473 | 0 | 90.96 | 5.75 | 196.3
04/09/09 17:04:14.0 | -0.00431 | 0 | 90.96 | 6.25 | 246.3
04/09/09 17:14:14.0 | -0.00431 | 0 | 90.96 | 5.75 | 91.3
04/09/09 17:24:14.0 | -0.00431 | 0 | 90.96 | 5.75 | 83.8
04/09/09 17:34:14.0 | -0.00431 | 0 | 90.96 | 6.75 | 73.8
04/09/09 17:44:14.0 | -0.00431 | 0 | 90.96 | 5.75 | 128.8
04/09/09 17:54:14.0 | -0.00431 | 0 | 90.96 | 5.75 | 311.3
04/09/09 18:04:14.0 | -0.00473 | 0 | 90.96 | 5.75 | 78.8
04/09/09 18:14:14.0 | -0.00431 | 0 | 90.96 | 5.75 | 88.8
04/09/09 18:24:14.0 | -0.00431 | 0 | 90.22 | 6.25 | 63.8
04/09/09 18:34:14.0 | -0.00473 | 0 | 89.48 | 5.75 | 81.3
04/09/09 18:44:14.0 | -0.00473 | 0 | 88.74 | 5.25 | 83.8
04/09/09 18:54:14.0 | -0.00431 | 0 | 88.74 | 5.75 | 61.3
04/09/09 19:04:14.0 | -0.00473 | 0 | 88.01 | 5.75 | 46.3
04/09/09 19:14:14.0 | -0.00431 | 0 | 87.28 | 5.25 | 36.3
04/09/09 19:24:14.0 | -0.00431 | 0 | 87.28 | 5.25 | 31.3
04/09/09 19:34:14.0 | -0.00431 | 0 | 86.55 | 5.75 | 26.3
04/09/09 19:44:14.0 | -0.00431 | 0 | 85.83 | 6.75 | 18.8
04/09/09 19:54:14.0 | -0.00431 | 0 | 84.38 | 6.25 | 11.3
04/09/09 20:04:14.0 | -0.00431 | 0 | 83.67 | 6.75 | 3.8
04/09/09 20:14:14.0 | -0.00431 | 0 | 82.95 | 6.25 | 1.3
04/09/09 20:24:14.0 | -0.00388 | 0 | 82.24 | 6.75 | 1.3
04/09/09 20:34:14.0 | -0.00431 | 0 | 81.53 | 6.75 | 1.3
04/09/09 20:44:14.0 | -0.00431 | 0 | 80.82 | 7.75 | 1.3
04/09/09 20:54:14.0 | -0.00431 | 0 | 80.12 | 6.75 | 1.3
04/09/09 21:04:14.0 | -0.00431 | 0 | 78.71 | 7.75 | 1.3
04/09/09 21:14:14.0 | -0.00388 | 0 | 78.01 | 7.75 | 1.3
04/09/09 21:24:14.0 | -0.00388 | 0 | 77.31 | 6.75 | 1.3
04/09/09 21:34:14.0 | -0.00431 | 0 | 75.92 | 7.25 | 1.3
04/09/09 21:44:14.0 | -0.00431 | 0 | 75.22 | 7.25 | 1.3
04/09/09 21:54:14.0 | -0.00388 | 0 | 75.22 | 6.75 | 1.3
04/09/09 22:04:14.0 | -0.00431 | 0 | 75.22 | 6.75 | 1.3
04/09/09 22:14:14.0 | -0.00388 | 0 | 75.22 | 6.75 | 1.3
04/09/09 22:24:14.0 | -0.00388 | 0 | 75.22 | 6.75 | 1.3
04/09/09 22:34:14.0 | -0.00388 | 0 | 75.22 | 6.75 | 1.3
04/09/09 22:44:14.0 | -0.00388 | 0 | 74.53 | 6.75 | 1.3
04/09/09 22:54:14.0 | -0.00388 | 0 | 73.15 | 7.25 | 1.3
04/09/09 23:04:14.0 | -0.00388 | 0 | 73.15 | 7.75 | 1.3
04/09/09 23:14:14.0 | -0.00431 | 0 | 71.08 | 8.75 | 1.3
04/09/09 23:24:14.0 | -0.00388 | 0 | 69.71 | 10.25 | 1.3
04/09/09 23:34:14.0 | -0.00388 | 0 | 68.33 | 10.25 | 1.3
04/09/09 23:44:14.0 | -0.00388 | 0 | 67.65 | 9.75 | 1.3
04/09/09 23:54:14.0 | -0.00388 | 0 | 66.96 | 10.25 | 1.3
| -0.0035051 | 0 | 78.248 | 30.059 | 192.8625
04/10/09 00:04:14.0 | -0.00431 | 0 | 66.96 | 9.75 | 1.3
04/10/09 00:14:14.0 | -0.00388 | 0 | 68.33 | 8.75 | 1.3
04/10/09 00:24:14.0 | -0.00431 | 0 | 68.33 | 15.75 | 1.3
04/10/09 00:34:14.0 | -0.00431 | 0 | 66.96 | 15.25 | 1.3
04/10/09 00:44:14.0 | -0.00431 | 0 | 64.22 | 20.75 | 1.3
04/10/09 00:54:14.0 | -0.00431 | 0 | 62.85 | 21.25 | 1.3
04/10/09 01:04:14.0 | -0.00431 | 0 | 60.8 | 18.25 | 1.3
04/10/09 01:14:14.0 | -0.00388 | 0 | 59.42 | 17.75 | 1.3
04/10/09 01:24:14.0 | -0.00388 | 0 | 58.73 | 18.75 | 1.3
04/10/09 01:34:14.0 | -0.00388 | 0 | 58.04 | 21.75 | 1.3
04/10/09 01:44:14.0 | -0.00388 | 0 | 57.35 | 22.25 | 1.3
04/10/09 01:54:14.0 | -0.00388 | 0 | 56.66 | 25.25 | 1.3
04/10/09 02:04:14.0 | -0.00388 | 0 | 55.28 | 25.75 | 1.3
04/10/09 02:14:14.0 | -0.00388 | 0 | 54.58 | 26.25 | 1.3
04/10/09 02:24:14.0 | -0.00388 | 0 | 53.89 | 27.75 | 1.3
04/10/09 02:34:14.0 | -0.00431 | 0 | 53.19 | 32.25 | 1.3
04/10/09 02:44:14.0 | -0.00388 | 0 | 53.19 | 36.25 | 1.3
04/10/09 02:54:14.0 | -0.00388 | 0 | 52.49 | 36.75 | 1.3
04/10/09 03:04:14.0 | -0.00388 | 0 | 51.79 | 34.25 | 1.3
04/10/09 03:14:14.0 | -0.00388 | 0 | 51.79 | 38.75 | 1.3
04/10/09 03:24:14.0 | -0.00346 | 0 | 51.08 | 35.25 | 1.3
04/10/09 03:34:14.0 | -0.00388 | 0 | 51.08 | 37.75 | 1.3
04/10/09 03:44:14.0 | -0.00388 | 0 | 52.49 | 34.25 | 1.3
04/10/09 03:54:14.0 | -0.00388 | 0 | 53.19 | 37.25 | 1.3
04/10/09 04:04:14.0 | -0.00388 | 0 | 53.19 | 30.25 | 1.3
04/10/09 04:14:14.0 | -0.00388 | 0 | 53.89 | 28.75 | 1.3
04/10/09 04:24:14.0 | -0.00388 | 0 | 53.89 | 37.25 | 1.3
04/10/09 04:34:14.0 | -0.00388 | 0 | 53.89 | 30.25 | 1.3
04/10/09 04:44:14.0 | -0.00388 | 0 | 53.19 | 32.25 | 1.3
04/10/09 04:54:14.0 | -0.00388 | 0 | 53.19 | 40.75 | 1.3
04/10/09 05:04:14.0 | -0.00388 | 0 | 52.49 | 39.25 | 1.3
04/10/09 05:14:14.0 | -0.00388 | 0 | 52.49 | 39.75 | 1.3
04/10/09 05:24:14.0 | -0.00388 | 0 | 52.49 | 35.75 | 1.3
04/10/09 05:34:14.0 | -0.00388 | 0 | 52.49 | 36.25 | 1.3
04/10/09 05:44:14.0 | -0.00388 | 0 | 52.49 | 35.25 | 1.3
04/10/09 05:54:14.0 | -0.00346 | 0 | 51.79 | 41.25 | 1.3
04/10/09 06:04:14.0 | -0.00388 | 0 | 51.79 | 44.25 | 1.3
04/10/09 06:14:14.0 | -0.00388 | 0 | 51.79 | 42.75 | 1.3
04/10/09 06:24:14.0 | -0.00388 | 0 | 51.79 | 47.75 | 1.3
04/10/09 06:34:14.0 | -0.00388 | 0 | 51.79 | 44.25 | 1.3
04/10/09 06:44:14.0 | -0.00388 | 0 | 51.79 | 51.25 | 1.3
04/10/09 06:54:14.0 | -0.00388 | 0 | 51.79 | 42.25 | 1.3
04/10/09 07:04:14.0 | -0.00388 | 0 | 52.49 | 32.25 | 1.3
04/10/09 07:14:14.0 | -0.00388 | 0 | 54.58 | 22.25 | 1.3
04/10/09 07:24:14.0 | -0.00388 | 0 | 56.66 | 19.25 | 3.8
04/10/09 07:34:14.0 | -0.00346 | 0 | 57.35 | 18.25 | 11.3
04/10/09 07:44:14.0 | -0.00388 | 0 | 58.73 | 17.25 | 21.3
04/10/09 07:54:14.0 | -0.00388 | 0 | 60.11 | 16.75 | 36.3
04/10/09 08:04:14.0 | -0.00431 | 0 | 61.48 | 15.75 | 48.8
04/10/09 08:14:14.0 | -0.00388 | 0 | 61.48 | 16.25 | 63.8
04/10/09 08:24:14.0 | -0.00431 | 0 | 61.48 | 17.75 | 61.3
04/10/09 08:34:14.0 | -0.00431 | 0 | 61.48 | 18.25 | 73.8
04/10/09 08:44:14.0 | -0.00431 | 0 | 62.17 | 18.75 | 96.3
04/10/09 08:54:14.0 | -0.00431 | 0 | 62.85 | 19.25 | 103.8
04/10/09 09:04:14.0 | -0.00431 | 0 | 63.54 | 19.25 | 163.8
04/10/09 09:14:14.0 | -0.00431 | 0 | 64.22 | 18.75 | 141.3
04/10/09 09:24:14.0 | -0.00431 | 0 | 64.91 | 20.75 | 148.8
04/10/09 09:34:14.0 | -0.00431 | 0 | 66.28 | 21.25 | 128.8
04/10/09 09:44:14.0 | -0.00431 | 0 | 66.96 | 21.75 | 148.8
04/10/09 09:54:14.0 | -0.00473 | 0 | 67.65 | 21.75 | 168.8
04/10/09 10:04:14.0 | -0.00473 | 0 | 69.02 | 21.75 | 241.3
04/10/09 10:14:14.0 | -0.00473 | 0 | 70.39 | 20.25 | 186.3
04/10/09 10:24:14.0 | -0.00473 | 0 | 71.08 | 19.75 | 291.3
04/10/09 10:34:14.0 | -0.00473 | 0 | 71.08 | 20.25 | 426.3
04/10/09 10:44:14.0 | -0.00473 | 0 | 71.77 | 20.75 | 428.8
04/10/09 10:54:14.0 | -0.00473 | 0 | 73.15 | 19.25 | 493.8
04/10/09 11:04:14.0 | -0.00473 | 0 | 72.46 | 20.25 | 493.8
04/10/09 11:14:14.0 | -0.00473 | 0 | 72.46 | 20.75 | 528.8
04/10/09 11:24:14.0 | -0.00431 | 0 | 73.15 | 20.25 | 836.3
04/10/09 11:34:14.0 | -0.00473 | 0 | 73.15 | 20.25 | 1018.8
04/10/09 11:44:14.0 | -0.00473 | 0 | 74.53 | 19.25 | 1393.8
04/10/09 11:54:14.0 | -0.00473 | 0 | 75.22 | 18.75 | 1611.3
04/10/09 12:04:14.0 | -0.00473 | 0 | 76.62 | 18.25 | 948.8
04/10/09 12:14:14.0 | -0.00515 | 0 | 77.31 | 17.25 | 1601.3
04/10/09 12:24:14.0 | -0.00515 | 0 | 77.31 | 18.25 | 1458.8
04/10/09 12:34:14.0 | -0.00473 | 0 | 78.71 | 16.25 | 1291.3
04/10/09 12:44:14.0 | -0.00515 | 0 | 78.71 | 16.25 | 1538.8
04/10/09 12:54:14.0 | -0.00515 | 0 | 79.41 | 16.25 | 1236.3
04/10/09 13:04:14.0 | -0.00515 | 0 | 80.82 | 15.75 | 956.3
04/10/09 13:14:14.0 | -0.00515 | 0 | 80.82 | 14.75 | 663.8
04/10/09 13:24:14.0 | -0.00515 | 0 | 81.53 | 14.75 | 868.8
04/10/09 13:34:14.0 | -0.00515 | 0 | 81.53 | 14.75 | 398.8
04/10/09 13:44:14.0 | -0.00515 | 0 | 81.53 | 14.75 | 391.3
04/10/09 13:54:14.0 | -0.00515 | 0 | 81.53 | 15.75 | 338.8
04/10/09 14:04:14.0 | -0.00515 | 0 | 82.24 | 14.25 | 393.8
04/10/09 14:14:14.0 | -0.00515 | 0 | 82.24 | 14.25 | 416.3
04/10/09 14:24:14.0 | -0.00515 | 0 | 82.24 | 15.25 | 421.3
04/10/09 14:34:14.0 | -0.00515 | 0 | 82.24 | 15.75 | 343.8
04/10/09 14:44:14.0 | -0.00558 | 0 | 82.95 | 13.75 | 418.8
04/10/09 14:54:14.0 | -0.00558 | 0 | 83.67 | 13.25 | 416.3
04/10/09 15:04:14.0 | -0.00558 | 0 | 83.67 | 13.75 | 421.3
04/10/09 15:14:14.0 | -0.00558 | 0 | 83.67 | 14.25 | 493.8
04/10/09 15:24:14.0 | -0.00558 | 0 | 83.67 | 13.75 | 391.3
04/10/09 15:34:14.0 | -0.00558 | 0 | 83.67 | 14.25 | 303.8
04/10/09 15:44:14.0 | -0.00558 | 0 | 84.38 | 13.75 | 201.3
04/10/09 15:54:14.0 | -0.00558 | 0 | 83.67 | 13.75 | 206.3
04/10/09 16:04:14.0 | -0.00558 | 0 | 84.38 | 13.75 | 373.8
04/10/09 16:14:14.0 | -0.00558 | 0 | 83.67 | 14.25 | 281.3
04/10/09 16:24:14.0 | -0.00558 | 0 | 84.38 | 14.25 | 293.8
04/10/09 16:34:14.0 | -0.00558 | 0 | 85.1 | 13.75 | 263.8
04/10/09 16:44:14.0 | -0.00558 | 0 | 84.38 | 13.75 | 311.3
04/10/09 16:54:14.0 | -0.00558 | 0 | 84.38 | 14.75 | 276.3
04/10/09 17:04:14.0 | -0.00558 | 0 | 84.38 | 14.25 | 283.8
04/10/09 17:14:14.0 | -0.00558 | 0 | 83.67 | 14.25 | 246.3
04/10/09 17:24:14.0 | -0.00558 | 0 | 82.95 | 14.25 | 161.3
04/10/09 17:34:14.0 | -0.00558 | 0 | 82.95 | 15.25 | 201.3
04/10/09 17:44:14.0 | -0.006 | 0 | 82.95 | 14.75 | 196.3
04/10/09 17:54:14.0 | -0.00558 | 0 | 82.95 | 15.75 | 208.8
04/10/09 18:04:14.0 | -0.006 | 0 | 82.24 | 14.75 | 173.8
04/10/09 18:14:14.0 | -0.00558 | 0 | 81.53 | 15.25 | 148.8
04/10/09 18:24:14.0 | -0.00558 | 0 | 80.82 | 15.75 | 108.8
04/10/09 18:34:14.0 | -0.006 | 0 | 80.12 | 15.75 | 73.8
04/10/09 18:44:14.0 | -0.00558 | 0 | 80.12 | 16.25 | 96.3
04/10/09 18:54:14.0 | -0.006 | 0 | 79.41 | 16.25 | 61.3
04/10/09 19:04:14.0 | -0.00558 | 0 | 78.71 | 16.25 | 48.8
04/10/09 19:14:14.0 | -0.00558 | 0 | 78.71 | 16.75 | 28.8
04/10/09 19:24:14.0 | -0.00558 | 0 | 78.01 | 16.75 | 28.8
04/10/09 19:34:14.0 | -0.00558 | 0 | 77.31 | 17.75 | 23.8
04/10/09 19:44:14.0 | -0.00558 | 0 | 76.62 | 18.25 | 11.3
04/10/09 19:54:14.0 | -0.00558 | 0 | 76.62 | 18.25 | 3.8
04/10/09 20:04:14.0 | -0.00558 | 0 | 75.92 | 18.75 | 1.3
04/10/09 20:14:14.0 | -0.00558 | 0 | 75.22 | 19.75 | 1.3
04/10/09 20:24:14.0 | -0.00558 | 0 | 75.22 | 20.75 | 1.3
04/10/09 20:34:14.0 | -0.00558 | 0 | 74.53 | 21.25 | 1.3
04/10/09 20:44:14.0 | -0.00558 | 0 | 73.84 | 21.75 | 1.3
04/10/09 20:54:14.0 | -0.00515 | 0 | 73.15 | 22.75 | 1.3
04/10/09 21:04:14.0 | -0.00558 | 0 | 73.15 | 23.25 | 1.3
04/10/09 21:14:14.0 | -0.00558 | 0 | 72.46 | 23.75 | 1.3
04/10/09 21:24:14.0 | -0.00558 | 0 | 71.77 | 24.25 | 1.3
04/10/09 21:34:14.0 | -0.00558 | 0 | 71.77 | 24.25 | 1.3
04/10/09 21:44:14.0 | -0.00558 | 0 | 71.08 | 25.25 | 1.3
04/10/09 21:54:14.0 | -0.00558 | 0 | 71.08 | 25.25 | 1.3
04/10/09 22:04:14.0 | -0.00558 | 0 | 71.08 | 25.25 | 1.3
04/10/09 22:14:14.0 | -0.00558 | 0 | 71.08 | 25.25 | 1.3
04/10/09 22:24:14.0 | -0.00558 | 0 | 70.39 | 25.25 | 1.3
04/10/09 22:34:14.0 | -0.00558 | 0 | 70.39 | 25.75 | 1.3
04/10/09 22:44:14.0 | -0.00558 | 0 | 70.39 | 25.75 | 1.3
04/10/09 22:54:14.0 | -0.006 | 0 | 69.71 | 26.75 | 1.3
04/10/09 23:04:14.0 | -0.00558 | 0 | 69.71 | 26.75 | 1.3
04/10/09 23:14:14.0 | -0.00558 | 0 | 69.71 | 27.25 | 1.3
04/10/09 23:24:14.0 | -0.00558 | 0 | 69.02 | 27.75 | 1.3
04/10/09 23:34:14.0 | -0.00558 | 0 | 69.02 | 27.75 | 1.3
04/10/09 23:44:14.0 | -0.00558 | 0 | 69.02 | 27.75 | 1.3
04/10/09 23:54:14.0 | -0.006 | 0 | 69.02 | 28.25 | 1.3
| -0.0048067 | 0 | 68.9515 | 22.4931 | 204.7722
04/11/09 00:04:14.0 | -0.00558 | 0 | 68.33 | 28.75 | 1.3
04/11/09 00:14:14.0 | -0.00558 | 0 | 68.33 | 28.75 | 1.3
04/11/09 00:24:14.0 | -0.00558 | 0 | 68.33 | 29.25 | 1.3
04/11/09 00:34:14.0 | -0.00558 | 0 | 68.33 | 29.75 | 1.3
04/11/09 00:44:14.0 | -0.00558 | 0 | 67.65 | 30.25 | 1.3
04/11/09 00:54:14.0 | -0.00558 | 0 | 67.65 | 29.75 | 1.3
04/11/09 01:04:14.0 | -0.00558 | 0 | 67.65 | 30.25 | 1.3
04/11/09 01:14:14.0 | -0.00558 | 0 | 67.65 | 30.25 | 1.3
04/11/09 01:24:14.0 | -0.00558 | 0 | 67.65 | 30.25 | 1.3
04/11/09 01:34:14.0 | -0.00558 | 0 | 67.65 | 30.25 | 1.3
04/11/09 01:44:14.0 | -0.00558 | 0 | 67.65 | 30.75 | 1.3
04/11/09 01:54:14.0 | -0.006 | 0 | 67.65 | 30.75 | 1.3
04/11/09 02:04:14.0 | -0.006 | 0 | 67.65 | 31.25 | 1.3
04/11/09 02:14:14.0 | -0.00558 | 0 | 67.65 | 31.25 | 1.3
04/11/09 02:24:14.0 | -0.006 | 0 | 67.65 | 31.75 | 1.3
04/11/09 02:34:14.0 | -0.00558 | 0 | 67.65 | 31.75 | 1.3
04/11/09 02:44:14.0 | -0.006 | 0 | 66.96 | 32.25 | 1.3
04/11/09 02:54:14.0 | -0.00558 | 0 | 66.96 | 32.25 | 1.3
04/11/09 03:04:14.0 | -0.006 | 0 | 66.96 | 32.75 | 1.3
04/11/09 03:14:14.0 | -0.00558 | 0 | 66.96 | 32.75 | 1.3
04/11/09 03:24:14.0 | -0.006 | 0 | 66.96 | 32.75 | 1.3
04/11/09 03:34:14.0 | -0.00558 | 0 | 66.96 | 32.75 | 1.3
04/11/09 03:44:14.0 | -0.00558 | 0 | 66.96 | 33.25 | 1.3
04/11/09 03:54:14.0 | -0.00558 | 0 | 66.96 | 33.25 | 1.3
04/11/09 04:04:14.0 | -0.00558 | 0 | 66.28 | 33.25 | 1.3
04/11/09 04:14:14.0 | -0.006 | 0 | 66.28 | 33.25 | 1.3
04/11/09 04:24:14.0 | -0.00558 | 0 | 66.28 | 33.25 | 1.3
04/11/09 04:34:14.0 | -0.00558 | 0 | 66.28 | 33.25 | 1.3
04/11/09 04:44:14.0 | -0.006 | 0 | 66.96 | 32.75 | 1.3
04/11/09 04:54:14.0 | -0.00558 | 0 | 66.96 | 32.75 | 1.3
04/11/09 05:04:14.0 | -0.006 | 0 | 66.96 | 32.75 | 1.3
04/11/09 05:14:14.0 | -0.00558 | 0 | 66.96 | 33.25 | 1.3
04/11/09 05:24:14.0 | -0.006 | 0 | 66.96 | 33.75 | 1.3
04/11/09 05:34:14.0 | -0.006 | 0 | 66.96 | 34.25 | 1.3
04/11/09 05:44:14.0 | -0.006 | 0 | 66.96 | 34.75 | 1.3
04/11/09 05:54:14.0 | -0.00558 | 0 | 66.28 | 34.75 | 1.3
04/11/09 06:04:14.0 | -0.006 | 0 | 66.28 | 35.25 | 1.3
04/11/09 06:14:14.0 | -0.006 | 0 | 66.28 | 35.75 | 1.3
04/11/09 06:24:14.0 | -0.00558 | 0 | 66.28 | 35.75 | 1.3
04/11/09 06:34:14.0 | -0.006 | 0 | 66.28 | 36.25 | 1.3
04/11/09 06:44:14.0 | -0.006 | 0 | 66.28 | 37.25 | 1.3
04/11/09 06:54:14.0 | -0.00558 | 0 | 66.28 | 37.25 | 1.3
04/11/09 07:04:14.0 | -0.00558 | 0 | 66.28 | 37.75 | 1.3
04/11/09 07:14:14.0 | -0.00558 | 0 | 65.59 | 37.75 | 1.3
04/11/09 07:24:14.0 | -0.00558 | 0 | 65.59 | 38.25 | 1.3
04/11/09 07:34:14.0 | -0.006 | 0 | 65.59 | 39.25 | 1.3
04/11/09 07:44:14.0 | -0.006 | 0 | 65.59 | 39.75 | 6.3
04/11/09 07:54:14.0 | -0.006 | 0 | 65.59 | 40.75 | 8.8
04/11/09 08:04:14.0 | -0.006 | 0 | 65.59 | 41.75 | 11.3
04/11/09 08:14:14.0 | -0.006 | 0 | 65.59 | 42.75 | 16.3
04/11/09 08:24:14.0 | -0.006 | 0 | 66.28 | 43.75 | 18.8
04/11/09 08:34:14.0 | -0.006 | 0 | 66.28 | 44.75 | 28.8
04/11/09 08:44:14.0 | -0.006 | 0 | 66.28 | 45.25 | 38.8
04/11/09 08:54:14.0 | -0.006 | 0 | 66.28 | 46.75 | 21.3
04/11/09 09:04:14.0 | -0.006 | 0 | 66.28 | 47.75 | 18.8
04/11/09 09:14:14.0 | -0.006 | 0 | 66.28 | 47.75 | 26.3
04/11/09 09:24:14.0 | -0.006 | 0 | 66.28 | 48.25 | 36.3
04/11/09 09:34:14.0 | -0.006 | 0 | 66.96 | 49.75 | 26.3
04/11/09 09:44:14.0 | -0.006 | 0 | 66.28 | 49.25 | 28.8
04/11/09 09:54:14.0 | -0.006 | 0 | 66.28 | 48.75 | 36.3
04/11/09 10:04:14.0 | -0.006 | 0 | 66.28 | 49.25 | 68.8
04/11/09 10:14:14.0 | -0.006 | 0 | 66.96 | 49.25 | 51.3
04/11/09 10:24:14.0 | -0.006 | 0 | 66.96 | 49.25 | 33.8
04/11/09 10:34:14.0 | -0.006 | 0 | 66.28 | 49.75 | 28.8
04/11/09 10:44:14.0 | -0.006 | 0 | 66.28 | 49.25 | 48.8
04/11/09 10:54:14.0 | -0.006 | 0 | 66.28 | 50.25 | 48.8
04/11/09 11:04:14.0 | -0.006 | 0 | 65.59 | 50.25 | 53.8
04/11/09 11:14:14.0 | -0.006 | 0 | 65.59 | 51.25 | 83.8
04/11/09 11:24:14.0 | -0.006 | 0 | 66.28 | 50.25 | 151.3
04/11/09 11:34:14.0 | -0.006 | 0 | 66.28 | 50.75 | 148.8
04/11/09 11:44:14.0 | -0.006 | 0 | 66.96 | 50.75 | 181.3
04/11/09 11:54:14.0 | -0.006 | 0 | 66.96 | 52.25 | 241.3
04/11/09 12:04:14.0 | -0.006 | 0 | 67.65 | 52.25 | 293.8
04/11/09 12:14:14.0 | -0.006 | 0 | 68.33 | 50.75 | 431.3
04/11/09 12:24:14.0 | -0.006 | 0 | 69.71 | 52.25 | 343.8
04/11/09 12:34:14.0 | -0.006 | 0 | 69.02 | 53.75 | 296.3
04/11/09 12:44:14.0 | -0.006 | 0 | 69.71 | 53.25 | 268.8
04/11/09 12:54:14.0 | -0.006 | 0 | 69.71 | 53.25 | 323.8
04/11/09 13:04:14.0 | -0.006 | 0 | 70.39 | 52.25 | 393.8
04/11/09 13:14:14.0 | -0.00643 | 0 | 71.77 | 50.25 | 403.8
04/11/09 13:24:14.0 | -0.00643 | 0 | 73.84 | 47.25 | 1026.3
04/11/09 13:34:14.0 | -0.006 | 0 | 74.53 | 47.75 | 781.3
04/11/09 13:44:14.0 | -0.00643 | 0 | 75.22 | 47.25 | 541.3
04/11/09 13:54:14.0 | -0.00643 | 0 | 75.92 | 45.75 | 368.8
04/11/09 14:04:14.0 | -0.00643 | 0 | 76.62 | 45.25 | 563.8
04/11/09 14:14:14.0 | -0.00643 | 0 | 76.62 | 45.25 | 458.8
04/11/09 14:24:14.0 | -0.00643 | 0 | 76.62 | 46.25 | 553.8
04/11/09 14:34:14.0 | -0.006 | 0 | 77.31 | 44.25 | 461.3
04/11/09 14:44:14.0 | -0.00643 | 0 | 75.92 | 45.25 | 383.8
04/11/09 14:54:14.0 | -0.00643 | 0 | 75.22 | 47.75 | 326.3
04/11/09 15:04:14.0 | -0.00643 | 0 | 74.53 | 47.75 | 316.3
04/11/09 15:14:14.0 | -0.00643 | 0 | 74.53 | 48.25 | 341.3
04/11/09 15:24:14.0 | -0.00643 | 0 | 75.22 | 46.25 | 516.3
04/11/09 15:34:14.0 | -0.00643 | 0 | 75.22 | 47.75 | 328.8
04/11/09 15:44:14.0 | -0.00643 | 0 | 75.92 | 45.75 | 131.3
04/11/09 15:54:14.0 | -0.00643 | 0 | 75.92 | 45.25 | 123.8
04/11/09 16:04:14.0 | -0.00643 | 0 | 76.62 | 43.25 | 198.8
04/11/09 16:14:14.0 | -0.00643 | 0 | 76.62 | 44.75 | 251.3
04/11/09 16:24:14.0 | -0.00643 | 0 | 75.92 | 45.25 | 236.3
04/11/09 16:34:14.0 | -0.00643 | 0 | 75.92 | 45.25 | 161.3
04/11/09 16:44:14.0 | -0.00643 | 0 | 75.92 | 45.75 | 166.3
04/11/09 16:54:14.0 | -0.00643 | 0 | 75.92 | 45.25 | 156.3
04/11/09 17:04:14.0 | -0.00643 | 0 | 76.62 | 43.75 | 213.8
04/11/09 17:14:14.0 | -0.00643 | 0 | 75.92 | 45.75 | 191.3
04/11/09 17:24:14.0 | -0.00643 | 0 | 76.62 | 44.75 | 218.8
04/11/09 17:34:14.0 | -0.00643 | 0 | 76.62 | 43.75 | 186.3
04/11/09 17:44:14.0 | -0.00643 | 0 | 75.92 | 45.75 | 98.8
04/11/09 17:54:14.0 | -0.00643 | 0 | 74.53 | 47.75 | 96.3
04/11/09 18:04:14.0 | -0.00643 | 0 | 74.53 | 47.25 | 101.3
04/11/09 18:14:14.0 | -0.00643 | 0 | 74.53 | 46.75 | 91.3
04/11/09 18:24:14.0 | -0.00643 | 0 | 73.84 | 47.75 | 103.8
04/11/09 18:34:14.0 | -0.00643 | 0 | 73.84 | 48.25 | 96.3
04/11/09 18:44:14.0 | -0.00643 | 0 | 73.15 | 50.25 | 78.8
04/11/09 18:54:14.0 | -0.00643 | 0 | 72.46 | 50.75 | 81.3
04/11/09 19:04:14.0 | -0.00643 | 0 | 71.77 | 52.25 | 56.3
04/11/09 19:14:14.0 | -0.00643 | 0 | 71.08 | 52.75 | 46.3
04/11/09 19:24:14.0 | -0.00643 | 0 | 71.08 | 53.75 | 41.3
04/11/09 19:34:14.0 | -0.00643 | 0 | 70.39 | 54.75 | 18.8
04/11/09 19:44:14.0 | -0.006 | 0 | 69.71 | 56.25 | 11.3
04/11/09 19:54:14.0 | -0.00643 | 0 | 69.02 | 57.75 | 6.3
04/11/09 20:04:14.0 | -0.00643 | 0 | 69.02 | 58.75 | 3.8
04/11/09 20:14:14.0 | -0.00643 | 0 | 68.33 | 59.25 | 1.3
04/11/09 20:24:14.0 | -0.00643 | 0 | 68.33 | 59.75 | 1.3
04/11/09 20:34:14.0 | -0.00643 | 0 | 67.65 | 60.25 | 1.3
04/11/09 20:44:14.0 | -0.00643 | 0 | 67.65 | 60.75 | 1.3
04/11/09 20:54:14.0 | -0.00643 | 0 | 67.65 | 61.75 | 1.3
04/11/09 21:04:14.0 | -0.00643 | 0 | 66.96 | 64.75 | 1.3
04/11/09 21:14:14.0 | -0.00643 | 0 | 66.96 | 66.25 | 1.3
04/11/09 21:24:14.0 | -0.00643 | 0 | 66.28 | 67.75 | 1.3
04/11/09 21:34:14.0 | -0.00643 | 0 | 66.28 | 69.25 | 1.3
04/11/09 21:44:14.0 | -0.00643 | 0 | 66.28 | 70.25 | 1.3
04/11/09 21:54:14.0 | -0.00643 | 0 | 66.28 | 72.25 | 1.3
04/11/09 22:04:14.0 | -0.00643 | 0 | 66.28 | 72.25 | 1.3
04/11/09 22:14:14.0 | -0.00643 | 0 | 66.28 | 72.75 | 1.3
04/11/09 22:24:14.0 | -0.00643 | 0 | 66.28 | 73.25 | 1.3
04/11/09 22:34:14.0 | -0.00643 | 0 | 66.28 | 73.25 | 1.3
04/11/09 22:44:14.0 | -0.00643 | 0 | 66.28 | 74.25 | 1.3
04/11/09 22:54:14.0 | -0.00643 | 0 | 65.59 | 74.75 | 1.3
04/11/09 23:04:14.0 | -0.006 | 0 | 65.59 | 75.25 | 1.3
04/11/09 23:14:14.0 | -0.006 | 0 | 65.59 | 76.25 | 1.3
04/11/09 23:24:14.0 | -0.00643 | 0 | 66.28 | 76.25 | 1.3
04/11/09 23:34:14.0 | -0.00643 | 0 | 66.28 | 75.75 | 1.3
04/11/09 23:44:14.0 | -0.00643 | 0 | 66.28 | 75.75 | 1.3
04/11/09 23:54:14.0 | -0.00643 | 0 | 66.28 | 75.75 | 1.3
| -0.0060946 | 0 | 69.0913 | 46.8472 | 100.3104
04/12/09 00:04:14.0 | -0.00643 | 0 | 65.59 | 76.25 | 1.3
04/12/09 00:14:14.0 | -0.00643 | 0 | 65.59 | 76.75 | 1.3
04/12/09 00:24:14.0 | -0.00643 | 0 | 65.59 | 77.75 | 1.3
04/12/09 00:34:14.0 | -0.00643 | 0 | 65.59 | 77.75 | 1.3
04/12/09 00:44:14.0 | -0.00643 | 0 | 65.59 | 77.75 | 1.3
04/12/09 00:54:14.0 | -0.00643 | 0 | 65.59 | 77.75 | 1.3
04/12/09 01:04:14.0 | -0.00643 | 0 | 64.91 | 78.75 | 1.3
04/12/09 01:14:14.0 | -0.00643 | 0 | 64.91 | 79.75 | 1.3
04/12/09 01:24:14.0 | -0.006 | 0 | 64.91 | 80.25 | 1.3
04/12/09 01:34:14.0 | -0.006 | 0 | 64.22 | 81.25 | 1.3
04/12/09 01:44:14.0 | -0.006 | 0 | 64.22 | 83.25 | 1.3
04/12/09 01:54:14.0 | -0.006 | 0 | 63.54 | 84.75 | 1.3
04/12/09 02:04:14.0 | -0.00643 | 0 | 63.54 | 85.25 | 1.3
04/12/09 02:14:14.0 | -0.006 | 0 | 63.54 | 85.75 | 1.3
04/12/09 02:24:14.0 | -0.006 | 0 | 62.85 | 89.75 | 1.3
04/12/09 02:34:14.0 | -0.006 | 0 | 62.17 | 93.75 | 1.3
04/12/09 02:44:14.0 | 0.17301 | 0.23 | 61.48 | 95.25 | 1.3
04/12/09 02:54:14.0 | 0.07672 | 0.11 | 60.8 | 95.75 | 1.3
04/12/09 03:04:14.0 | 0.06569 | 0.01 | 60.8 | 96.25 | 1.3
04/12/09 03:14:14.0 | 0.05932 | 0 | 60.8 | 96.75 | 1.3
04/12/09 03:24:14.0 | 0.05551 | 0 | 60.8 | 96.75 | 1.3
04/12/09 03:34:14.0 | 0.05339 | 0 | 60.8 | 97.25 | 1.3
04/12/09 03:44:14.0 | 0.05126 | 0 | 60.8 | 97.25 | 1.3
04/12/09 03:54:14.0 | 0.04999 | 0 | 61.48 | 97.75 | 1.3
04/12/09 04:04:14.0 | 0.04914 | 0 | 61.48 | 97.75 | 1.3
04/12/09 04:14:14.0 | 0.04829 | 0.01 | 60.8 | 97.75 | 1.3
04/12/09 04:24:14.0 | 0.04787 | 0 | 60.8 | 97.75 | 1.3
04/12/09 04:34:14.0 | 0.04702 | 0 | 60.11 | 97.75 | 1.3
04/12/09 04:44:14.0 | 0.0466 | 0 | 60.11 | 97.75 | 1.3
04/12/09 04:54:14.0 | 0.04617 | 0 | 59.42 | 97.75 | 1.3
04/12/09 05:04:14.0 | 0.04617 | 0 | 59.42 | 97.75 | 1.3
04/12/09 05:14:14.0 | 0.04575 | 0 | 58.73 | 97.75 | 1.3
04/12/09 05:24:14.0 | 0.04533 | 0 | 58.73 | 97.75 | 1.3
04/12/09 05:34:14.0 | 0.04533 | 0 | 58.04 | 97.25 | 1.3
04/12/09 05:44:14.0 | 0.04533 | 0 | 57.35 | 96.75 | 1.3
04/12/09 05:54:14.0 | 0.04448 | 0 | 56.66 | 96.75 | 1.3
04/12/09 06:04:14.0 | 0.04448 | 0 | 55.97 | 96.75 | 1.3
04/12/09 06:14:14.0 | 0.04448 | 0 | 55.28 | 96.75 | 1.3
04/12/09 06:24:14.0 | 0.04405 | 0 | 55.28 | 96.75 | 1.3
04/12/09 06:34:14.0 | 0.04405 | 0 | 54.58 | 96.75 | 1.3
04/12/09 06:44:14.0 | 0.04363 | 0 | 53.89 | 96.75 | 1.3
04/12/09 06:54:14.0 | 0.04363 | 0 | 53.19 | 96.75 | 1.3
04/12/09 07:04:14.0 | 0.04363 | 0 | 52.49 | 96.25 | 1.3
04/12/09 07:14:14.0 | 0.0432 | 0 | 51.79 | 95.75 | 1.3
04/12/09 07:24:14.0 | 0.0432 | 0 | 51.08 | 96.25 | 3.8
04/12/09 07:34:14.0 | 0.0432 | 0 | 51.08 | 96.75 | 11.3
04/12/09 07:44:14.0 | 0.04278 | 0 | 51.08 | 96.75 | 18.8
04/12/09 07:54:14.0 | 0.04278 | 0 | 51.08 | 97.25 | 28.8
04/12/09 08:04:14.0 | 0.04278 | 0 | 51.79 | 97.75 | 38.8
04/12/09 08:14:14.0 | 0.04236 | 0 | 52.49 | 97.75 | 48.8
04/12/09 08:24:14.0 | 0.04236 | 0 | 53.19 | 98.25 | 53.8
04/12/09 08:34:14.0 | 0.04236 | 0 | 53.89 | 98.25 | 58.8
04/12/09 08:44:14.0 | 0.04193 | 0 | 54.58 | 98.25 | 73.8
04/12/09 08:54:14.0 | 0.04193 | 0 | 55.28 | 98.25 | 68.8
04/12/09 09:04:14.0 | 0.04151 | 0 | 56.66 | 98.25 | 88.8
04/12/09 09:14:14.0 | 0.04151 | 0 | 56.66 | 97.75 | 91.3
04/12/09 09:24:14.0 | 0.04108 | 0 | 58.04 | 69.25 | 126.3
04/12/09 09:34:14.0 | 0.04108 | 0 | 60.11 | 58.25 | 103.8
04/12/09 09:44:14.0 | 0.04108 | 0 | 62.17 | 48.25 | 196.3
04/12/09 09:54:14.0 | 0.04066 | 0 | 63.54 | 44.25 | 106.3
04/12/09 10:04:14.0 | 0.04066 | 0 | 64.91 | 42.75 | 203.8
04/12/09 10:14:14.0 | 0.04066 | 0 | 66.96 | 39.75 | 198.8
04/12/09 10:24:14.0 | 0.04024 | 0 | 67.65 | 35.75 | 253.8
04/12/09 10:34:14.0 | 0.04024 | 0 | 68.33 | 32.75 | 198.8
04/12/09 10:44:14.0 | 0.04024 | 0 | 69.02 | 30.75 | 386.3
04/12/09 10:54:14.0 | 0.03981 | 0 | 70.39 | 28.75 | 431.3
04/12/09 11:04:14.0 | 0.03896 | 0 | 71.08 | 27.25 | 843.8
04/12/09 11:14:14.0 | 0.03939 | 0 | 71.77 | 25.25 | 923.8
04/12/09 11:24:14.0 | 0.03939 | 0 | 71.77 | 23.75 | 1338.8
04/12/09 11:34:14.0 | 0.03939 | 0 | 72.46 | 23.75 | 1618.8
04/12/09 11:44:14.0 | 0.03939 | 0 | 72.46 | 22.25 | 1563.8
04/12/09 11:54:14.0 | 0.03896 | 0 | 73.15 | 23.25 | 1326.3
04/12/09 12:04:14.0 | 0.03896 | 0 | 73.15 | 23.25 | 1633.8
04/12/09 12:14:14.0 | 0.03854 | 0 | 73.84 | 21.25 | 1606.3
04/12/09 12:24:14.0 | 0.03854 | 0 | 73.84 | 20.75 | 1338.8
04/12/09 12:34:14.0 | 0.03854 | 0 | 74.53 | 20.25 | 1758.8
04/12/09 12:44:14.0 | 0.03854 | 0 | 74.53 | 20.25 | 458.8
04/12/09 12:54:14.0 | 0.03854 | 0 | 74.53 | 20.75 | 706.3
04/12/09 13:04:14.0 | 0.03854 | 0 | 75.92 | 21.25 | 611.3
04/12/09 13:14:14.0 | 0.03811 | 0 | 75.92 | 19.75 | 386.3
04/12/09 13:24:14.0 | 0.03811 | 0 | 76.62 | 20.25 | 776.3
04/12/09 13:34:14.0 | 0.03811 | 0 | 77.31 | 19.75 | 306.3
04/12/09 13:44:14.0 | 0.03769 | 0 | 77.31 | 19.25 | 153.8
04/12/09 13:54:14.0 | 0.03769 | 0 | 77.31 | 18.75 | 181.3
04/12/09 14:04:14.0 | 0.03769 | 0 | 77.31 | 19.25 | 346.3
04/12/09 14:14:14.0 | 0.03727 | 0 | 78.01 | 19.25 | 391.3
04/12/09 14:24:14.0 | 0.03727 | 0 | 78.01 | 17.25 | 88.8
04/12/09 14:34:14.0 | 0.03727 | 0 | 78.71 | 17.25 | 98.8
04/12/09 14:44:14.0 | 0.03684 | 0 | 78.71 | 17.25 | 91.3
04/12/09 14:54:14.0 | 0.03684 | 0 | 78.71 | 16.75 | 203.8
04/12/09 15:04:14.0 | 0.03684 | 0 | 79.41 | 16.75 | 208.8
04/12/09 15:14:14.0 | 0.03642 | 0 | 79.41 | 16.25 | 498.8
04/12/09 15:24:14.0 | 0.03684 | 0 | 79.41 | 15.75 | 273.8
04/12/09 15:34:14.0 | 0.03642 | 0 | 80.12 | 15.25 | 128.8
04/12/09 15:44:14.0 | 0.03642 | 0 | 80.12 | 14.75 | 73.8
04/12/09 15:54:14.0 | 0.03642 | 0 | 80.12 | 15.25 | 118.8
04/12/09 16:04:14.0 | 0.03599 | 0 | 80.12 | 14.75 | 353.8
04/12/09 16:14:14.0 | 0.03599 | 0 | 80.12 | 14.75 | 338.8
04/12/09 16:24:14.0 | 0.03599 | 0 | 80.12 | 14.75 | 456.3
04/12/09 16:34:14.0 | 0.03599 | 0 | 80.12 | 14.25 | 286.3
04/12/09 16:44:14.0 | 0.03599 | 0 | 80.82 | 13.75 | 226.3
04/12/09 16:54:14.0 | 0.03599 | 0 | 80.82 | 15.25 | 276.3
04/12/09 17:04:14.0 | 0.03599 | 0 | 80.82 | 14.25 | 128.8
04/12/09 17:14:14.0 | 0.03557 | 0 | 80.82 | 13.75 | 96.3
04/12/09 17:24:14.0 | 0.03599 | 0 | 80.82 | 13.75 | 66.3
04/12/09 17:34:14.0 | 0.03514 | 0 | 80.82 | 13.75 | 66.3
04/12/09 17:44:14.0 | 0.03514 | 0 | 80.82 | 12.75 | 108.8
04/12/09 17:54:14.0 | 0.03514 | 0 | 81.53 | 12.75 | 401.3
04/12/09 18:04:14.0 | 0.03514 | 0 | 80.82 | 12.75 | 56.3
04/12/09 18:14:14.0 | 0.03514 | 0 | 80.82 | 13.25 | 66.3
04/12/09 18:24:14.0 | 0.03514 | 0 | 80.12 | 12.75 | 78.8
04/12/09 18:34:14.0 | 0.03472 | 0 | 80.12 | 13.75 | 63.8
04/12/09 18:44:14.0 | 0.03514 | 0 | 80.12 | 13.25 | 48.8
04/12/09 18:54:14.0 | 0.03472 | 0 | 79.41 | 12.75 | 78.8
04/12/09 19:04:14.0 | 0.03472 | 0 | 79.41 | 12.75 | 51.3
04/12/09 19:14:14.0 | 0.03472 | 0 | 78.71 | 12.75 | 33.8
04/12/09 19:24:14.0 | 0.03472 | 0 | 78.71 | 12.75 | 28.8
04/12/09 19:34:14.0 | 0.03472 | 0 | 78.01 | 13.75 | 23.8
04/12/09 19:44:14.0 | 0.03472 | 0 | 77.31 | 13.75 | 18.8
04/12/09 19:54:14.0 | 0.03472 | 0 | 76.62 | 14.75 | 11.3
04/12/09 20:04:14.0 | 0.03472 | 0 | 75.22 | 18.25 | 3.8
04/12/09 20:14:14.0 | 0.03472 | 0 | 73.84 | 16.75 | 1.3
04/12/09 20:24:14.0 | 0.03472 | 0 | 74.53 | 15.25 | 1.3
04/12/09 20:34:14.0 | 0.03472 | 0 | 74.53 | 18.25 | 1.3
04/12/09 20:44:14.0 | 0.03472 | 0 | 71.77 | 20.75 | 1.3
04/12/09 20:54:14.0 | 0.0343 | 0 | 69.71 | 25.25 | 1.3
04/12/09 21:04:14.0 | 0.0343 | 0 | 69.02 | 24.25 | 1.3
04/12/09 21:14:14.0 | 0.03472 | 0 | 67.65 | 25.75 | 1.3
04/12/09 21:24:14.0 | 0.0343 | 0 | 66.96 | 28.75 | 1.3
04/12/09 21:34:14.0 | 0.0343 | 0 | 65.59 | 28.75 | 1.3
04/12/09 21:44:14.0 | 0.03472 | 0 | 65.59 | 31.75 | 1.3
04/12/09 21:54:14.0 | 0.03472 | 0 | 64.91 | 29.25 | 1.3
04/12/09 22:04:14.0 | 0.03472 | 0 | 64.22 | 32.25 | 1.3
04/12/09 22:14:14.0 | 0.0343 | 0 | 63.54 | 37.25 | 1.3
04/12/09 22:24:14.0 | 0.0343 | 0 | 62.85 | 34.25 | 1.3
04/12/09 22:34:14.0 | 0.0343 | 0 | 62.85 | 36.25 | 1.3
04/12/09 22:44:14.0 | 0.0343 | 0 | 62.17 | 38.75 | 1.3
04/12/09 22:54:14.0 | 0.03387 | 0 | 60.8 | 41.25 | 1.3
04/12/09 23:04:14.0 | 0.0343 | 0 | 60.11 | 44.25 | 1.3
04/12/09 23:14:14.0 | 0.03387 | 0 | 59.42 | 45.75 | 1.3
04/12/09 23:24:14.0 | 0.0343 | 0 | 58.73 | 46.75 | 1.3
04/12/09 23:34:14.0 | 0.0343 | 0 | 58.73 | 47.25 | 1.3
04/12/09 23:44:14.0 | 0.0343 | 0 | 58.04 | 52.25 | 1.3
04/12/09 23:54:14.0 | 0.0343 | 0 | 57.35 | 48.75 | 1.3
| 0.035551 | 0.36 | 67.5404 | 50.9167 | 182.6715
04/13/09 00:04:14.0 | 0.03387 | 0 | 57.35 | 53.25 | 1.3
04/13/09 00:14:14.0 | 0.03387 | 0 | 56.66 | 54.75 | 1.3
04/13/09 00:24:14.0 | 0.03387 | 0 | 55.97 | 60.25 | 1.3
04/13/09 00:34:14.0 | 0.03387 | 0 | 55.28 | 57.25 | 1.3
04/13/09 00:44:14.0 | 0.03387 | 0 | 54.58 | 58.75 | 1.3
04/13/09 00:54:14.0 | 0.03387 | 0 | 54.58 | 58.25 | 1.3
04/13/09 01:04:14.0 | 0.03387 | 0 | 53.89 | 65.25 | 1.3
04/13/09 01:14:14.0 | 0.03387 | 0 | 53.89 | 64.75 | 1.3
04/13/09 01:24:14.0 | 0.03387 | 0 | 53.19 | 61.75 | 1.3
04/13/09 01:34:14.0 | 0.03387 | 0 | 53.19 | 66.75 | 1.3
04/13/09 01:44:14.0 | 0.03387 | 0 | 52.49 | 69.75 | 1.3
04/13/09 01:54:14.0 | 0.03387 | 0 | 52.49 | 72.25 | 1.3
04/13/09 02:04:14.0 | 0.03387 | 0 | 51.79 | 74.75 | 1.3
04/13/09 02:14:14.0 | 0.03387 | 0 | 51.79 | 75.75 | 1.3
04/13/09 02:24:14.0 | 0.03387 | 0 | 51.79 | 76.75 | 1.3
04/13/09 02:34:14.0 | 0.03387 | 0 | 51.79 | 78.25 | 1.3
04/13/09 02:44:14.0 | 0.03387 | 0 | 51.08 | 78.25 | 1.3
04/13/09 02:54:14.0 | 0.03387 | 0 | 51.08 | 78.75 | 1.3
04/13/09 03:04:14.0 | 0.03387 | 0 | 51.08 | 81.25 | 1.3
04/13/09 03:14:14.0 | 0.03387 | 0 | 50.38 | 80.75 | 1.3
04/13/09 03:24:14.0 | 0.03387 | 0 | 50.38 | 78.75 | 1.3
04/13/09 03:34:14.0 | 0.03387 | 0 | 50.38 | 78.75 | 1.3
04/13/09 03:44:14.0 | 0.03387 | 0 | 50.38 | 80.25 | 1.3
04/13/09 03:54:14.0 | 0.03387 | 0 | 50.38 | 79.25 | 1.3
04/13/09 04:04:14.0 | 0.03345 | 0 | 50.38 | 78.75 | 1.3
04/13/09 04:14:14.0 | 0.03387 | 0 | 50.38 | 78.25 | 1.3
04/13/09 04:24:14.0 | 0.03345 | 0 | 55.97 | 54.25 | 1.3
04/13/09 04:34:14.0 | 0.03345 | 0 | 60.11 | 45.75 | 1.3
04/13/09 04:44:14.0 | 0.03302 | 0 | 61.48 | 45.75 | 1.3
04/13/09 04:54:14.0 | 0.03345 | 0 | 60.8 | 47.75 | 1.3
04/13/09 05:04:14.0 | 0.03302 | 0 | 60.11 | 48.25 | 1.3
04/13/09 05:14:14.0 | 0.03302 | 0 | 59.42 | 50.25 | 1.3
04/13/09 05:24:14.0 | 0.03302 | 0 | 58.73 | 52.75 | 1.3
04/13/09 05:34:14.0 | 0.03302 | 0 | 58.73 | 53.75 | 1.3
04/13/09 05:44:14.0 | 0.03302 | 0 | 58.04 | 53.75 | 1.3
04/13/09 05:54:14.0 | 0.03302 | 0 | 57.35 | 55.25 | 1.3
04/13/09 06:04:14.0 | 0.03302 | 0 | 57.35 | 55.25 | 1.3
04/13/09 06:14:14.0 | 0.03302 | 0 | 56.66 | 55.75 | 1.3
04/13/09 06:24:14.0 | 0.03302 | 0 | 56.66 | 55.75 | 1.3
04/13/09 06:34:14.0 | 0.03302 | 0 | 56.66 | 55.75 | 1.3
04/13/09 06:44:14.0 | 0.03302 | 0 | 55.97 | 56.25 | 1.3
04/13/09 06:54:14.0 | 0.03302 | 0 | 55.97 | 56.75 | 1.3
04/13/09 07:04:14.0 | 0.03302 | 0 | 55.28 | 57.25 | 1.3
04/13/09 07:14:14.0 | 0.03302 | 0 | 55.28 | 58.25 | 1.3
04/13/09 07:24:14.0 | 0.03302 | 0 | 55.28 | 58.25 | 3.8
04/13/09 07:34:14.0 | 0.0326 | 0 | 54.58 | 58.75 | 11.3
04/13/09 07:44:14.0 | 0.0326 | 0 | 54.58 | 58.75 | 18.8
04/13/09 07:54:14.0 | 0.0326 | 0 | 54.58 | 59.25 | 28.8
04/13/09 08:04:14.0 | 0.0326 | 0 | 55.28 | 59.75 | 41.3
04/13/09 08:14:14.0 | 0.0326 | 0 | 55.28 | 58.75 | 51.3
04/13/09 08:24:14.0 | 0.0326 | 0 | 55.97 | 57.75 | 56.3
04/13/09 08:34:14.0 | 0.0326 | 0 | 56.66 | 56.25 | 61.3
04/13/09 08:44:14.0 | 0.0326 | 0 | 57.35 | 55.25 | 106.3
04/13/09 08:54:14.0 | 0.03218 | 0 | 57.35 | 53.75 | 81.3
04/13/09 09:04:14.0 | 0.03218 | 0 | 58.04 | 52.75 | 96.3
04/13/09 09:14:14.0 | 0.03218 | 0 | 58.73 | 50.25 | 191.3
04/13/09 09:24:14.0 | 0.03218 | 0 | 59.42 | 47.75 | 158.8
04/13/09 09:34:14.0 | 0.03218 | 0 | 60.11 | 46.25 | 91.3
04/13/09 09:44:14.0 | 0.03175 | 0 | 60.8 | 45.25 | 123.8
04/13/09 09:54:14.0 | 0.03175 | 0 | 61.48 | 44.25 | 103.8
04/13/09 10:04:14.0 | 0.03175 | 0 | 62.17 | 42.75 | 178.8
04/13/09 10:14:14.0 | 0.03175 | 0 | 62.85 | 40.75 | 178.8
04/13/09 10:24:14.0 | 0.03175 | 0 | 63.54 | 39.75 | 428.8
04/13/09 10:34:14.0 | 0.03175 | 0 | 64.22 | 40.25 | 498.8
04/13/09 10:44:14.0 | 0.03133 | 0 | 64.91 | 38.25 | 508.8
04/13/09 10:54:14.0 | 0.0309 | 0 | 64.91 | 37.75 | 523.8
04/13/09 11:04:14.0 | 0.0309 | 0 | 65.59 | 37.25 | 783.8
04/13/09 11:14:14.0 | 0.0309 | 0 | 66.96 | 36.75 | 933.8
04/13/09 11:24:14.0 | 0.03048 | 0 | 66.96 | 34.75 | 1581.3
04/13/09 11:34:14.0 | 0.0309 | 0 | 66.96 | 35.25 | 1633.8
04/13/09 11:44:14.0 | 0.0309 | 0 | 67.65 | 35.75 | 1676.3
04/13/09 11:54:14.0 | 0.0309 | 0 | 69.02 | 33.75 | 1451.3
04/13/09 12:04:14.0 | 0.0309 | 0 | 69.02 | 32.75 | 1528.8
04/13/09 12:14:14.0 | 0.0309 | 0 | 69.02 | 33.25 | 1583.8
04/13/09 12:24:14.0 | 0.0309 | 0 | 70.39 | 33.25 | 1708.8
04/13/09 12:34:14.0 | 0.0309 | 0 | 70.39 | 31.75 | 1301.3
04/13/09 12:44:14.0 | 0.03048 | 0 | 71.08 | 33.25 | 903.8
04/13/09 12:54:14.0 | 0.03048 | 0 | 71.77 | 30.75 | 536.3
04/13/09 13:04:14.0 | 0.03048 | 0 | 71.08 | 30.25 | 808.8
04/13/09 13:14:14.0 | 0.03048 | 0 | 72.46 | 29.25 | 193.8
04/13/09 13:24:14.0 | 0.03048 | 0 | 72.46 | 28.75 | 288.8
04/13/09 13:34:14.0 | 0.03005 | 0 | 72.46 | 27.25 | 321.3
04/13/09 13:44:14.0 | 0.03005 | 0 | 72.46 | 27.75 | 216.3
04/13/09 13:54:14.0 | 0.03005 | 0 | 73.15 | 28.25 | 156.3
04/13/09 14:04:14.0 | 0.02963 | 0 | 74.53 | 25.75 | 593.8
04/13/09 14:14:14.0 | 0.02963 | 0 | 74.53 | 25.75 | 98.8
04/13/09 14:24:14.0 | 0.03005 | 0 | 74.53 | 26.25 | 131.3
04/13/09 14:34:14.0 | 0.03005 | 0 | 74.53 | 25.25 | 86.3
04/13/09 14:44:14.0 | 0.02963 | 0 | 75.22 | 26.25 | 128.8
04/13/09 14:54:14.0 | 0.02963 | 0 | 75.22 | 26.25 | 238.8
04/13/09 15:04:14.0 | 0.02963 | 0 | 75.22 | 26.25 | 418.8
04/13/09 15:14:14.0 | 0.02963 | 0 | 75.92 | 24.75 | 1368.8
04/13/09 15:24:14.0 | 0.02963 | 0 | 75.92 | 25.25 | 731.3
04/13/09 15:34:14.0 | 0.02921 | 0 | 75.92 | 24.75 | 91.3
04/13/09 15:44:14.0 | 0.02963 | 0 | 76.62 | 24.25 | 68.8
04/13/09 15:54:14.0 | 0.02963 | 0 | 76.62 | 24.25 | 71.3
04/13/09 16:04:14.0 | 0.02921 | 0 | 76.62 | 24.75 | 366.3
04/13/09 16:14:14.0 | 0.02921 | 0 | 76.62 | 24.25 | 406.3
04/13/09 16:24:14.0 | 0.02921 | 0 | 76.62 | 22.75 | 433.8
04/13/09 16:34:14.0 | 0.02921 | 0 | 76.62 | 22.75 | 221.3
04/13/09 16:44:14.0 | 0.02921 | 0 | 76.62 | 23.25 | 226.3
04/13/09 16:54:14.0 | 0.02921 | 0 | 76.62 | 24.25 | 168.8
04/13/09 17:04:14.0 | 0.02921 | 0 | 77.31 | 22.75 | 138.8
04/13/09 17:14:14.0 | 0.02963 | 0 | 77.31 | 21.75 | 66.3
04/13/09 17:24:14.0 | 0.02921 | 0 | 77.31 | 21.75 | 58.8
04/13/09 17:34:14.0 | 0.02921 | 0 | 77.31 | 21.75 | 66.3
04/13/09 17:44:14.0 | 0.02921 | 0 | 77.31 | 21.75 | 66.3
04/13/09 17:54:14.0 | 0.02921 | 0 | 78.01 | 21.75 | 141.3
04/13/09 18:04:14.0 | 0.02921 | 0 | 78.01 | 22.25 | 81.3
04/13/09 18:14:14.0 | 0.02921 | 0 | 77.31 | 22.75 | 68.8
04/13/09 18:24:14.0 | 0.02921 | 0 | 77.31 | 23.25 | 111.3
04/13/09 18:34:14.0 | 0.02921 | 0 | 77.31 | 22.25 | 53.8
04/13/09 18:44:14.0 | 0.02878 | 0 | 77.31 | 21.75 | 81.3
04/13/09 18:54:14.0 | 0.02921 | 0 | 76.62 | 22.75 | 93.8
04/13/09 19:04:14.0 | 0.02878 | 0 | 75.92 | 23.75 | 78.8
04/13/09 19:14:14.0 | 0.02921 | 0 | 75.92 | 23.75 | 31.3
04/13/09 19:24:14.0 | 0.02878 | 0 | 75.22 | 24.75 | 26.3
04/13/09 19:34:14.0 | 0.02878 | 0 | 74.53 | 27.25 | 23.8
04/13/09 19:44:14.0 | 0.02878 | 0 | 73.84 | 25.25 | 18.8
04/13/09 19:54:14.0 | 0.02921 | 0 | 73.15 | 28.25 | 13.8
04/13/09 20:04:14.0 | 0.02878 | 0 | 71.77 | 30.25 | 6.3
04/13/09 20:14:14.0 | 0.02921 | 0 | 69.71 | 31.25 | 1.3
04/13/09 20:24:14.0 | 0.02921 | 0 | 69.71 | 30.25 | 1.3
04/13/09 20:34:14.0 | 0.02878 | 0 | 69.71 | 31.75 | 1.3
04/13/09 20:44:14.0 | 0.02878 | 0 | 67.65 | 33.75 | 1.3
04/13/09 20:54:14.0 | 0.02878 | 0 | 66.96 | 34.25 | 1.3
04/13/09 21:04:14.0 | 0.02878 | 0 | 66.28 | 38.25 | 1.3
04/13/09 21:14:14.0 | 0.02878 | 0 | 65.59 | 38.75 | 1.3
04/13/09 21:24:14.0 | 0.02878 | 0 | 64.91 | 39.25 | 1.3
04/13/09 21:34:14.0 | 0.02878 | 0 | 64.22 | 39.75 | 1.3
04/13/09 21:44:14.0 | 0.02878 | 0 | 63.54 | 41.25 | 1.3
04/13/09 21:54:14.0 | 0.02878 | 0 | 62.85 | 43.25 | 1.3
04/13/09 22:04:14.0 | 0.02878 | 0 | 62.85 | 40.75 | 1.3
04/13/09 22:14:14.0 | 0.02878 | 0 | 62.85 | 41.75 | 1.3
04/13/09 22:24:14.0 | 0.02878 | 0 | 62.17 | 43.75 | 1.3
04/13/09 22:34:14.0 | 0.02963 | 0 | 62.85 | 39.75 | 1.3
04/13/09 22:44:14.0 | 0.02836 | 0 | 63.54 | 38.75 | 1.3
04/13/09 22:54:14.0 | 0.02836 | 0 | 64.91 | 36.25 | 1.3
04/13/09 23:04:14.0 | 0.02836 | 0 | 65.59 | 35.75 | 1.3
04/13/09 23:14:14.0 | 0.02836 | 0 | 65.59 | 36.75 | 1.3
04/13/09 23:24:14.0 | 0.02878 | 0 | 64.91 | 37.25 | 1.3
04/13/09 23:34:14.0 | 0.02836 | 0 | 64.22 | 40.75 | 1.3
04/13/09 23:44:14.0 | 0.02836 | 0 | 62.85 | 42.25 | 1.3
04/13/09 23:54:14.0 | 0.02836 | 0 | 61.48 | 46.25 | 1.3
| 0.031106 | 0 | 64.3915 | 43.4792 | 196.6472
04/14/09 00:04:14.0 | 0.02836 | 0 | 60.11 | 46.75 | 1.3
04/14/09 00:14:14.0 | 0.02836 | 0 | 60.11 | 46.75 | 1.3
04/14/09 00:24:14.0 | 0.02836 | 0 | 60.11 | 52.25 | 1.3
04/14/09 00:34:14.0 | 0.02836 | 0 | 59.42 | 51.25 | 1.3
04/14/09 00:44:14.0 | 0.02836 | 0 | 59.42 | 50.25 | 1.3
04/14/09 00:54:14.0 | 0.02878 | 0 | 58.73 | 54.75 | 1.3
04/14/09 01:04:14.0 | 0.02878 | 0 | 57.35 | 61.25 | 1.3
04/14/09 01:14:14.0 | 0.02836 | 0 | 56.66 | 58.75 | 1.3
04/14/09 01:24:14.0 | 0.02836 | 0 | 55.97 | 60.25 | 1.3
04/14/09 01:34:14.0 | 0.02836 | 0 | 55.28 | 61.25 | 1.3
04/14/09 01:44:14.0 | 0.02878 | 0 | 55.28 | 65.25 | 1.3
04/14/09 01:54:14.0 | 0.02836 | 0 | 54.58 | 66.75 | 1.3
04/14/09 02:04:14.0 | 0.02836 | 0 | 53.89 | 68.75 | 1.3
04/14/09 02:14:14.0 | 0.02836 | 0 | 53.19 | 72.75 | 1.3
04/14/09 02:24:14.0 | 0.02836 | 0 | 53.19 | 73.25 | 1.3
04/14/09 02:34:14.0 | 0.02836 | 0 | 52.49 | 75.75 | 1.3
04/14/09 02:44:14.0 | 0.02836 | 0 | 52.49 | 73.25 | 1.3
04/14/09 02:54:14.0 | 0.02836 | 0 | 51.79 | 74.25 | 1.3
04/14/09 03:04:14.0 | 0.02836 | 0 | 51.79 | 75.75 | 1.3
04/14/09 03:14:14.0 | 0.02836 | 0 | 51.08 | 75.75 | 1.3
04/14/09 03:24:14.0 | 0.02836 | 0 | 51.08 | 75.75 | 1.3
04/14/09 03:34:14.0 | 0.02836 | 0 | 51.08 | 75.25 | 1.3
04/14/09 03:44:14.0 | 0.02836 | 0 | 50.38 | 76.25 | 1.3
04/14/09 03:54:14.0 | 0.02836 | 0 | 50.38 | 77.25 | 1.3
04/14/09 04:04:14.0 | 0.02836 | 0 | 49.67 | 78.75 | 1.3
04/14/09 04:14:14.0 | 0.02836 | 0 | 49.67 | 80.25 | 1.3
04/14/09 04:24:14.0 | 0.02836 | 0 | 49.67 | 79.25 | 1.3
04/14/09 04:34:14.0 | 0.02836 | 0 | 48.96 | 78.75 | 1.3
04/14/09 04:44:14.0 | 0.02836 | 0 | 48.96 | 80.75 | 1.3
04/14/09 04:54:14.0 | 0.02836 | 0 | 48.96 | 81.75 | 1.3
04/14/09 05:04:14.0 | 0.02878 | 0 | 48.25 | 82.25 | 1.3
04/14/09 05:14:14.0 | 0.02836 | 0 | 48.25 | 81.75 | 1.3
04/14/09 05:24:14.0 | 0.02836 | 0 | 48.25 | 81.75 | 1.3
04/14/09 05:34:14.0 | 0.02793 | 0 | 48.25 | 82.25 | 1.3
04/14/09 05:44:14.0 | 0.02836 | 0 | 48.25 | 85.25 | 1.3
04/14/09 05:54:14.0 | 0.02836 | 0 | 47.53 | 85.25 | 1.3
04/14/09 06:04:14.0 | 0.02793 | 0 | 47.53 | 85.25 | 1.3
04/14/09 06:14:14.0 | 0.02836 | 0 | 47.53 | 85.75 | 1.3
04/14/09 06:24:14.0 | 0.02793 | 0 | 47.53 | 87.25 | 1.3
04/14/09 06:34:14.0 | 0.02793 | 0 | 47.53 | 85.25 | 1.3
04/14/09 06:44:14.0 | 0.02836 | 0 | 46.82 | 85.25 | 1.3
04/14/09 06:54:14.0 | 0.02836 | 0 | 46.82 | 85.25 | 1.3
04/14/09 07:04:14.0 | 0.02793 | 0 | 46.82 | 85.75 | 1.3
04/14/09 07:14:14.0 | 0.02793 | 0 | 46.82 | 86.25 | 1.3
04/14/09 07:24:14.0 | 0.02836 | 0 | 46.82 | 85.75 | 8.8
04/14/09 07:34:14.0 | 0.02793 | 0 | 46.82 | 86.25 | 16.3
04/14/09 07:44:14.0 | 0.02793 | 0 | 46.82 | 86.75 | 21.3
04/14/09 07:54:14.0 | 0.02793 | 0 | 46.82 | 86.75 | 33.8
04/14/09 08:04:14.0 | 0.02793 | 0 | 47.53 | 86.75 | 43.8
04/14/09 08:14:14.0 | 0.02793 | 0 | 48.25 | 85.25 | 51.3
04/14/09 08:24:14.0 | 0.02793 | 0 | 49.67 | 85.25 | 73.8
04/14/09 08:34:14.0 | 0.02751 | 0 | 51.08 | 82.25 | 101.3
04/14/09 08:44:14.0 | 0.02751 | 0 | 55.28 | 67.25 | 168.8
04/14/09 08:54:14.0 | 0.02709 | 0 | 58.04 | 55.75 | 123.8
04/14/09 09:04:14.0 | 0.02751 | 0 | 60.8 | 48.25 | 138.8
04/14/09 09:14:14.0 | 0.02709 | 0 | 62.17 | 46.25 | 153.8
04/14/09 09:24:14.0 | 0.02709 | 0 | 63.54 | 45.25 | 203.8
04/14/09 09:34:14.0 | 0.02666 | 0 | 64.22 | 43.75 | 253.8
04/14/09 09:44:14.0 | 0.02709 | 0 | 64.91 | 43.25 | 191.3
04/14/09 09:54:14.0 | 0.02709 | 0 | 65.59 | 42.75 | 131.3
04/14/09 10:04:14.0 | 0.02709 | 0 | 66.96 | 40.75 | 231.3
04/14/09 10:14:14.0 | 0.02666 | 0 | 67.65 | 39.75 | 268.8
04/14/09 10:24:14.0 | 0.02666 | 0 | 68.33 | 38.25 | 328.8
04/14/09 10:34:14.0 | 0.02666 | 0 | 67.65 | 38.75 | 363.8
04/14/09 10:44:14.0 | 0.02624 | 0 | 69.02 | 37.25 | 271.3
04/14/09 10:54:14.0 | 0.02581 | 0 | 70.39 | 36.25 | 446.3
04/14/09 11:04:14.0 | 0.02581 | 0 | 71.08 | 34.25 | 966.3
04/14/09 11:14:14.0 | 0.02581 | 0 | 71.77 | 34.25 | 721.3
04/14/09 11:24:14.0 | 0.02581 | 0 | 73.15 | 33.25 | 1431.3
04/14/09 11:34:14.0 | 0.02581 | 0 | 73.84 | 32.25 | 1476.3
04/14/09 11:44:14.0 | 0.02581 | 0 | 74.53 | 31.25 | 1521.3
04/14/09 11:54:14.0 | 0.02581 | 0 | 75.22 | 30.25 | 1451.3
04/14/09 12:04:14.0 | 0.02581 | 0 | 75.92 | 29.75 | 1396.3
04/14/09 12:14:14.0 | 0.02581 | 0 | 76.62 | 28.75 | 1753.8
04/14/09 12:24:14.0 | 0.02581 | 0 | 77.31 | 27.75 | 1663.8
04/14/09 12:34:14.0 | 0.02581 | 0 | 76.62 | 27.75 | 1616.3
04/14/09 12:44:14.0 | 0.02539 | 0 | 77.31 | 28.25 | 1273.8
04/14/09 12:54:14.0 | 0.02539 | 0 | 78.01 | 26.75 | 996.3
04/14/09 13:04:14.0 | 0.02581 | 0 | 78.01 | 26.75 | 533.8
04/14/09 13:14:14.0 | 0.02539 | 0 | 78.01 | 27.25 | 371.3
04/14/09 13:24:14.0 | 0.02581 | 0 | 78.01 | 27.25 | 1136.3
04/14/09 13:34:14.0 | 0.02539 | 0 | 78.71 | 26.75 | 251.3
04/14/09 13:44:14.0 | 0.02539 | 0 | 79.41 | 27.25 | 363.8
04/14/09 13:54:14.0 | 0.02496 | 0 | 79.41 | 25.75 | 253.8
04/14/09 14:04:14.0 | 0.02496 | 0 | 79.41 | 26.25 | 361.3
04/14/09 14:14:14.0 | 0.02496 | 0 | 80.12 | 25.25 | 156.3
04/14/09 14:24:14.0 | 0.02496 | 0 | 80.12 | 25.75 | 316.3
04/14/09 14:34:14.0 | 0.02539 | 0 | 80.82 | 24.25 | 253.8
04/14/09 14:44:14.0 | 0.02496 | 0 | 80.12 | 25.25 | 218.8
04/14/09 14:54:14.0 | 0.02496 | 0 | 80.12 | 24.75 | 313.8
04/14/09 15:04:14.0 | 0.02496 | 0 | 79.41 | 25.25 | 336.3
04/14/09 15:14:14.0 | 0.02496 | 0 | 80.12 | 24.25 | 583.8
04/14/09 15:24:14.0 | 0.02454 | 0 | 80.12 | 25.25 | 456.3
04/14/09 15:34:14.0 | 0.02496 | 0 | 80.12 | 25.25 | 278.8
04/14/09 15:44:14.0 | 0.02496 | 0 | 80.82 | 24.25 | 241.3
04/14/09 15:54:14.0 | 0.02496 | 0 | 81.53 | 23.75 | 353.8
04/14/09 16:04:14.0 | 0.02454 | 0 | 82.24 | 22.75 | 288.8
04/14/09 16:14:14.0 | 0.02454 | 0 | 82.24 | 23.25 | 323.8
04/14/09 16:24:14.0 | 0.02454 | 0 | 81.53 | 22.25 | 498.8
04/14/09 16:34:14.0 | 0.02496 | 0 | 81.53 | 22.75 | 266.3
04/14/09 16:44:14.0 | 0.02454 | 0 | 82.24 | 23.25 | 78.8
04/14/09 16:54:14.0 | 0.02454 | 0 | 82.24 | 21.75 | 148.8
04/14/09 17:04:14.0 | 0.02454 | 0 | 81.53 | 22.25 | 91.3
04/14/09 17:14:14.0 | 0.02496 | 0 | 81.53 | 23.25 | 86.3
04/14/09 17:24:14.0 | 0.02454 | 0 | 82.24 | 23.25 | 128.8
04/14/09 17:34:14.0 | 0.02454 | 0 | 81.53 | 23.25 | 113.8
04/14/09 17:44:14.0 | 0.02454 | 0 | 81.53 | 23.25 | 113.8
04/14/09 17:54:14.0 | 0.02454 | 0 | 82.24 | 22.75 | 136.3
04/14/09 18:04:14.0 | 0.02454 | 0 | 82.24 | 22.75 | 148.8
04/14/09 18:14:14.0 | 0.02454 | 0 | 81.53 | 23.25 | 103.8
04/14/09 18:24:14.0 | 0.02412 | 0 | 81.53 | 22.75 | 191.3
04/14/09 18:34:14.0 | 0.02412 | 0 | 81.53 | 22.25 | 83.8
04/14/09 18:44:14.0 | 0.02454 | 0 | 80.82 | 23.75 | 93.8
04/14/09 18:54:14.0 | 0.02454 | 0 | 80.12 | 23.75 | 56.3
04/14/09 19:04:14.0 | 0.02454 | 0 | 80.12 | 24.25 | 103.8
04/14/09 19:14:14.0 | 0.02454 | 0 | 80.12 | 23.75 | 51.3
04/14/09 19:24:14.0 | 0.02454 | 0 | 80.12 | 23.75 | 36.3
04/14/09 19:34:14.0 | 0.02454 | 0 | 79.41 | 23.75 | 21.3
04/14/09 19:44:14.0 | 0.02454 | 0 | 78.71 | 24.25 | 16.3
04/14/09 19:54:14.0 | 0.02454 | 0 | 78.71 | 24.25 | 8.8
04/14/09 20:04:14.0 | 0.02454 | 0 | 78.01 | 25.25 | 3.8
04/14/09 20:14:14.0 | 0.02454 | 0 | 78.01 | 24.75 | 1.3
04/14/09 20:24:14.0 | 0.02454 | 0 | 77.31 | 25.25 | 1.3
04/14/09 20:34:14.0 | 0.02454 | 0 | 77.31 | 25.25 | 1.3
04/14/09 20:44:14.0 | 0.02454 | 0 | 76.62 | 25.75 | 1.3
04/14/09 20:54:14.0 | 0.02454 | 0 | 76.62 | 25.75 | 1.3
04/14/09 21:04:14.0 | 0.02454 | 0 | 75.92 | 25.75 | 1.3
04/14/09 21:14:14.0 | 0.02454 | 0 | 75.92 | 26.25 | 1.3
04/14/09 21:24:14.0 | 0.02412 | 0 | 75.92 | 26.25 | 1.3
04/14/09 21:34:14.0 | 0.02454 | 0 | 75.22 | 26.75 | 1.3
04/14/09 21:44:14.0 | 0.02454 | 0 | 75.22 | 26.75 | 1.3
04/14/09 21:54:14.0 | 0.02412 | 0 | 75.22 | 26.25 | 1.3
04/14/09 22:04:14.0 | 0.02412 | 0 | 75.22 | 25.75 | 1.3
04/14/09 22:14:14.0 | 0.02454 | 0 | 74.53 | 26.25 | 1.3
04/14/09 22:24:14.0 | 0.02454 | 0 | 74.53 | 26.25 | 1.3
04/14/09 22:34:14.0 | 0.02454 | 0 | 73.84 | 27.25 | 1.3
04/14/09 22:44:14.0 | 0.02454 | 0 | 73.84 | 27.25 | 1.3
04/14/09 22:54:14.0 | 0.02454 | 0 | 73.15 | 27.25 | 1.3
04/14/09 23:04:14.0 | 0.02454 | 0 | 73.15 | 27.75 | 1.3
04/14/09 23:14:14.0 | 0.02454 | 0 | 73.15 | 27.75 | 1.3
04/14/09 23:24:14.0 | 0.02412 | 0 | 73.15 | 27.75 | 1.3
04/14/09 23:34:14.0 | 0.02412 | 0 | 72.46 | 28.25 | 1.3
04/14/09 23:44:14.0 | 0.02454 | 0 | 72.46 | 28.25 | 1.3
04/14/09 23:54:14.0 | 0.02412 | 0 | 72.46 | 28.25 | 1.3
| 0.026272 | 0 | 67.006 | 45.566 | 208.0361
04/15/09 00:04:14.0 | 0.02454 | 0 | 71.77 | 28.75 | 1.3
04/15/09 00:14:14.0 | 0.02454 | 0 | 71.77 | 28.75 | 1.3
04/15/09 00:24:14.0 | 0.02412 | 0 | 71.77 | 28.75 | 1.3
04/15/09 00:34:14.0 | 0.02412 | 0 | 71.77 | 29.25 | 1.3
04/15/09 00:44:14.0 | 0.02454 | 0 | 71.77 | 31.25 | 1.3
04/15/09 00:54:14.0 | 0.02412 | 0 | 71.77 | 32.25 | 1.3
04/15/09 01:04:14.0 | 0.02412 | 0 | 71.08 | 32.75 | 1.3
04/15/09 01:14:14.0 | 0.02454 | 0 | 71.08 | 34.25 | 1.3
04/15/09 01:24:14.0 | 0.02412 | 0 | 70.39 | 35.25 | 1.3
04/15/09 01:34:14.0 | 0.02454 | 0 | 70.39 | 35.75 | 1.3
04/15/09 01:44:14.0 | 0.02412 | 0 | 69.71 | 36.75 | 1.3
04/15/09 01:54:14.0 | 0.02412 | 0 | 69.71 | 37.75 | 1.3
04/15/09 02:04:14.0 | 0.02412 | 0 | 69.71 | 38.75 | 1.3
04/15/09 02:14:14.0 | 0.02412 | 0 | 69.02 | 38.75 | 1.3
04/15/09 02:24:14.0 | 0.02412 | 0 | 69.02 | 39.25 | 1.3
04/15/09 02:34:14.0 | 0.02412 | 0 | 69.02 | 39.75 | 1.3
04/15/09 02:44:14.0 | 0.02412 | 0 | 68.33 | 39.75 | 1.3
04/15/09 02:54:14.0 | 0.02412 | 0 | 68.33 | 39.75 | 1.3
04/15/09 03:04:14.0 | 0.02412 | 0 | 68.33 | 40.25 | 1.3
04/15/09 03:14:14.0 | 0.02412 | 0 | 67.65 | 40.75 | 1.3
04/15/09 03:24:14.0 | 0.02412 | 0 | 67.65 | 41.75 | 1.3
04/15/09 03:34:14.0 | 0.02412 | 0 | 66.96 | 42.75 | 1.3
04/15/09 03:44:14.0 | 0.02412 | 0 | 66.96 | 44.25 | 1.3
04/15/09 03:54:14.0 | 0.02412 | 0 | 66.28 | 44.75 | 1.3
04/15/09 04:04:14.0 | 0.02412 | 0 | 66.28 | 44.75 | 1.3
04/15/09 04:14:14.0 | 0.02412 | 0 | 66.28 | 44.25 | 1.3
04/15/09 04:24:14.0 | 0.02412 | 0 | 65.59 | 43.75 | 1.3
04/15/09 04:34:14.0 | 0.02412 | 0 | 65.59 | 42.75 | 1.3
04/15/09 04:44:14.0 | 0.02369 | 0 | 64.91 | 42.25 | 1.3
04/15/09 04:54:14.0 | 0.02412 | 0 | 64.91 | 42.75 | 1.3
04/15/09 05:04:14.0 | 0.02412 | 0 | 64.22 | 44.25 | 1.3
04/15/09 05:14:14.0 | 0.02412 | 0 | 63.54 | 44.75 | 1.3
04/15/09 05:24:14.0 | 0.02412 | 0 | 63.54 | 44.75 | 1.3
04/15/09 05:34:14.0 | 0.02369 | 0 | 62.85 | 45.25 | 1.3
04/15/09 05:44:14.0 | 0.02412 | 0 | 62.17 | 45.75 | 1.3
04/15/09 05:54:14.0 | 0.02412 | 0 | 62.17 | 46.25 | 1.3
04/15/09 06:04:14.0 | 0.02369 | 0 | 62.17 | 46.75 | 1.3
04/15/09 06:14:14.0 | 0.02369 | 0 | 61.48 | 47.25 | 1.3
04/15/09 06:24:14.0 | 0.02369 | 0 | 61.48 | 48.25 | 1.3
04/15/09 06:34:14.0 | 0.02412 | 0 | 61.48 | 50.25 | 1.3
04/15/09 06:44:14.0 | 0.02369 | 0 | 61.48 | 51.25 | 1.3
04/15/09 06:54:14.0 | 0.02369 | 0 | 61.48 | 53.75 | 1.3
04/15/09 07:04:14.0 | 0.02369 | 0 | 60.8 | 55.25 | 1.3
04/15/09 07:14:14.0 | 0.02369 | 0 | 60.8 | 56.25 | 1.3
04/15/09 07:24:14.0 | 0.02369 | 0 | 60.8 | 58.75 | 3.8
04/15/09 07:34:14.0 | 0.02369 | 0 | 60.11 | 60.75 | 11.3
04/15/09 07:44:14.0 | 0.02369 | 0 | 60.11 | 64.25 | 23.8
04/15/09 07:54:14.0 | 0.02369 | 0 | 60.8 | 65.75 | 38.8
04/15/09 08:04:14.0 | 0.02369 | 0 | 60.8 | 67.25 | 56.3
04/15/09 08:14:14.0 | 0.02369 | 0 | 60.8 | 68.75 | 76.3
04/15/09 08:24:14.0 | 0.02369 | 0 | 61.48 | 70.25 | 86.3
04/15/09 08:34:14.0 | 0.02369 | 0 | 62.17 | 70.75 | 111.3
04/15/09 08:44:14.0 | 0.02369 | 0 | 62.17 | 71.75 | 118.8
04/15/09 08:54:14.0 | 0.02327 | 0 | 62.17 | 73.25 | 108.8
04/15/09 09:04:14.0 | 0.02327 | 0 | 62.85 | 74.75 | 161.3
04/15/09 09:14:14.0 | 0.02327 | 0 | 63.54 | 75.75 | 131.3
04/15/09 09:24:14.0 | 0.02327 | 0 | 63.54 | 75.75 | 161.3
04/15/09 09:34:14.0 | 0.02327 | 0 | 63.54 | 75.75 | 151.3
04/15/09 09:44:14.0 | 0.02327 | 0 | 63.54 | 75.25 | 151.3
04/15/09 09:54:14.0 | 0.02327 | 0 | 64.22 | 73.25 | 241.3
04/15/09 10:04:14.0 | 0.02327 | 0 | 64.91 | 71.25 | 281.3
04/15/09 10:14:14.0 | 0.02327 | 0 | 66.28 | 68.75 | 316.3
04/15/09 10:24:14.0 | 0.02284 | 0 | 65.59 | 69.75 | 323.8
04/15/09 10:34:14.0 | 0.02327 | 0 | 65.59 | 69.75 | 256.3
04/15/09 10:44:14.0 | 0.02284 | 0 | 65.59 | 70.75 | 261.3
04/15/09 10:54:14.0 | 0.02284 | 0 | 66.28 | 68.25 | 283.8
04/15/09 11:04:14.0 | 0.02284 | 0 | 67.65 | 65.75 | 516.3
04/15/09 11:14:14.0 | 0.02284 | 0 | 68.33 | 62.75 | 493.8
04/15/09 11:24:14.0 | 0.02242 | 0 | 69.71 | 61.25 | 526.3
04/15/09 11:34:14.0 | 0.02242 | 0 | 70.39 | 61.25 | 608.8
04/15/09 11:44:14.0 | 0.02284 | 0 | 69.71 | 62.25 | 318.8
04/15/09 11:54:14.0 | 0.02284 | 0 | 69.02 | 64.25 | 268.8
04/15/09 12:04:14.0 | 0.02284 | 0 | 69.71 | 62.75 | 256.3
04/15/09 12:14:14.0 | 0.02284 | 0 | 70.39 | 60.75 | 353.8
04/15/09 12:24:14.0 | 0.02242 | 0 | 70.39 | 61.75 | 353.8
04/15/09 12:34:14.0 | 0.02242 | 0 | 71.77 | 58.75 | 473.8
04/15/09 12:44:14.0 | 0.02242 | 0 | 71.77 | 59.75 | 626.3
04/15/09 12:54:14.0 | 0.02242 | 0 | 73.84 | 55.75 | 591.3
04/15/09 13:04:14.0 | 0.02242 | 0 | 73.84 | 56.75 | 543.8
04/15/09 13:14:14.0 | 0.02242 | 0 | 74.53 | 54.25 | 493.8
04/15/09 13:24:14.0 | 0.02242 | 0 | 75.22 | 53.25 | 598.8
04/15/09 13:34:14.0 | 0.02242 | 0 | 74.53 | 54.75 | 426.3
04/15/09 13:44:14.0 | 0.02199 | 0 | 75.22 | 53.75 | 431.3
04/15/09 13:54:14.0 | 0.02199 | 0 | 75.22 | 53.75 | 426.3
04/15/09 14:04:14.0 | 0.02199 | 0 | 75.22 | 53.75 | 426.3
04/15/09 14:14:14.0 | 0.02242 | 0 | 75.92 | 50.75 | 411.3
04/15/09 14:24:14.0 | 0.02199 | 0 | 75.92 | 52.25 | 388.8
04/15/09 14:34:14.0 | 0.02199 | 0 | 75.22 | 52.75 | 351.3
04/15/09 14:44:14.0 | 0.02199 | 0 | 75.22 | 52.75 | 338.8
04/15/09 14:54:14.0 | 0.02199 | 0 | 75.22 | 52.75 | 323.8
04/15/09 15:04:14.0 | 0.02199 | 0 | 75.22 | 53.25 | 331.3
04/15/09 15:14:14.0 | 0.02199 | 0 | 75.92 | 52.25 | 313.8
04/15/09 15:24:14.0 | 0.02199 | 0 | 76.62 | 49.75 | 488.8
04/15/09 15:34:14.0 | 0.02199 | 0 | 77.31 | 49.75 | 306.3
04/15/09 15:44:14.0 | 0.02199 | 0 | 78.01 | 47.25 | 261.3
04/15/09 15:54:14.0 | 0.02199 | 0 | 78.01 | 47.25 | 281.3
04/15/09 16:04:14.0 | 0.02157 | 0 | 78.01 | 47.25 | 241.3
04/15/09 16:14:14.0 | 0.02199 | 0 | 78.01 | 47.25 | 183.8
04/15/09 16:24:14.0 | 0.02157 | 0 | 77.31 | 47.25 | 196.3
04/15/09 16:34:14.0 | 0.02157 | 0 | 78.01 | 45.75 | 203.8
04/15/09 16:44:14.0 | 0.02157 | 0 | 78.01 | 45.25 | 161.3
04/15/09 16:54:14.0 | 0.02199 | 0 | 78.01 | 45.25 | 128.8
04/15/09 17:04:14.0 | 0.02199 | 0 | 78.01 | 45.25 | 148.8
04/15/09 17:14:14.0 | 0.02199 | 0 | 78.01 | 45.75 | 156.3
04/15/09 17:24:14.0 | 0.02199 | 0 | 78.01 | 45.75 | 138.8
04/15/09 17:34:14.0 | 0.02199 | 0 | 78.01 | 44.25 | 111.3
04/15/09 17:44:14.0 | 0.02157 | 0 | 78.01 | 44.25 | 143.8
04/15/09 17:54:14.0 | 0.02199 | 0 | 78.71 | 43.75 | 161.3
04/15/09 18:04:14.0 | 0.02157 | 0 | 79.41 | 44.75 | 198.8
04/15/09 18:14:14.0 | 0.02115 | 0 | 80.12 | 42.75 | 153.8
04/15/09 18:24:14.0 | 0.02157 | 0 | 80.12 | 40.75 | 143.8
04/15/09 18:34:14.0 | 0.02157 | 0 | 80.12 | 40.75 | 128.8
04/15/09 18:44:14.0 | 0.02157 | 0 | 80.82 | 40.25 | 123.8
04/15/09 18:54:14.0 | 0.02157 | 0 | 80.82 | 39.75 | 128.8
04/15/09 19:04:14.0 | 0.02157 | 0 | 80.82 | 38.75 | 86.3
04/15/09 19:14:14.0 | 0.02157 | 0 | 80.12 | 39.75 | 66.3
04/15/09 19:24:14.0 | 0.02157 | 0 | 80.12 | 39.25 | 58.8
04/15/09 19:34:14.0 | 0.02157 | 0 | 80.12 | 39.75 | 51.3
04/15/09 19:44:14.0 | 0.02157 | 0 | 80.12 | 39.25 | 36.3
04/15/09 19:54:14.0 | 0.02157 | 0 | 79.41 | 39.25 | 21.3
04/15/09 20:04:14.0 | 0.02157 | 0 | 79.41 | 39.25 | 8.8
04/15/09 20:14:14.0 | 0.02157 | 0 | 78.71 | 39.75 | 1.3
04/15/09 20:24:14.0 | 0.02157 | 0 | 78.01 | 40.75 | 1.3
04/15/09 20:34:14.0 | 0.02157 | 0 | 77.31 | 41.75 | 1.3
04/15/09 20:44:14.0 | 0.02157 | 0 | 76.62 | 42.75 | 1.3
04/15/09 20:54:14.0 | 0.02157 | 0 | 75.92 | 43.75 | 1.3
04/15/09 21:04:14.0 | 0.02157 | 0 | 75.22 | 45.25 | 1.3
04/15/09 21:14:14.0 | 0.02157 | 0 | 75.22 | 46.25 | 1.3
04/15/09 21:24:14.0 | 0.02157 | 0 | 74.53 | 47.25 | 1.3
04/15/09 21:34:14.0 | 0.02157 | 0 | 73.84 | 47.25 | 1.3
04/15/09 21:44:14.0 | 0.02157 | 0 | 73.84 | 47.25 | 1.3
04/15/09 21:54:14.0 | 0.02157 | 0 | 75.22 | 47.25 | 1.3
04/15/09 22:04:14.0 | 0.02157 | 0 | 75.22 | 47.75 | 1.3
04/15/09 22:14:14.0 | 0.02157 | 0 | 74.53 | 49.75 | 1.3
04/15/09 22:24:14.0 | 0.02157 | 0 | 74.53 | 52.25 | 1.3
04/15/09 22:34:14.0 | 0.02157 | 0 | 73.84 | 53.75 | 1.3
04/15/09 22:44:14.0 | 0.02157 | 0 | 73.15 | 55.25 | 1.3
04/15/09 22:54:14.0 | 0.02157 | 0 | 73.15 | 56.75 | 1.3
04/15/09 23:04:14.0 | 0.02157 | 0 | 72.46 | 58.25 | 1.3
04/15/09 23:14:14.0 | 0.02157 | 0 | 71.77 | 59.25 | 1.3
04/15/09 23:24:14.0 | 0.02157 | 0 | 71.08 | 60.75 | 1.3
04/15/09 23:34:14.0 | 0.02157 | 0 | 71.08 | 61.75 | 1.3
04/15/09 23:44:14.0 | 0.02157 | 0 | 70.39 | 62.75 | 1.3
04/15/09 23:54:14.0 | 0.02157 | 0 | 70.39 | 64.25 | 1.3
| 0.022787 | 0 | 70.8963 | 50.5833 | 133.0361
04/16/09 00:04:14.0 | 0.02157 | 0 | 69.71 | 65.75 | 1.3
04/16/09 00:14:14.0 | 0.02157 | 0 | 69.02 | 66.75 | 1.3
04/16/09 00:24:14.0 | 0.02157 | 0 | 69.02 | 67.75 | 1.3
04/16/09 00:34:14.0 | 0.02157 | 0 | 68.33 | 68.25 | 1.3
04/16/09 00:44:14.0 | 0.02157 | 0 | 68.33 | 68.75 | 1.3
04/16/09 00:54:14.0 | 0.02157 | 0 | 67.65 | 69.75 | 1.3
04/16/09 01:04:14.0 | 0.02157 | 0 | 67.65 | 70.25 | 1.3
04/16/09 01:14:14.0 | 0.02157 | 0 | 66.96 | 71.25 | 1.3
04/16/09 01:24:14.0 | 0.02157 | 0 | 66.96 | 72.25 | 1.3
04/16/09 01:34:14.0 | 0.02157 | 0 | 66.28 | 73.25 | 1.3
04/16/09 01:44:14.0 | 0.02157 | 0 | 66.28 | 74.75 | 1.3
04/16/09 01:54:14.0 | 0.02157 | 0 | 65.59 | 75.25 | 1.3
04/16/09 02:04:14.0 | 0.02157 | 0 | 65.59 | 76.25 | 1.3
04/16/09 02:14:14.0 | 0.02157 | 0 | 65.59 | 75.75 | 1.3
04/16/09 02:24:14.0 | 0.02157 | 0 | 65.59 | 75.75 | 1.3
04/16/09 02:34:14.0 | 0.02157 | 0 | 65.59 | 76.25 | 1.3
04/16/09 02:44:14.0 | 0.02157 | 0 | 65.59 | 76.25 | 1.3
04/16/09 02:54:14.0 | 0.02157 | 0 | 65.59 | 76.75 | 1.3
04/16/09 03:04:14.0 | 0.02157 | 0 | 65.59 | 76.75 | 1.3
04/16/09 03:14:14.0 | 0.02157 | 0 | 65.59 | 77.25 | 1.3
04/16/09 03:24:14.0 | 0.02115 | 0 | 65.59 | 77.75 | 1.3
04/16/09 03:34:14.0 | 0.02157 | 0 | 65.59 | 77.75 | 1.3
04/16/09 03:44:14.0 | 0.02157 | 0 | 65.59 | 77.75 | 1.3
04/16/09 03:54:14.0 | 0.02157 | 0 | 65.59 | 78.25 | 1.3
04/16/09 04:04:14.0 | 0.02157 | 0 | 65.59 | 78.25 | 1.3
04/16/09 04:14:14.0 | 0.02157 | 0 | 65.59 | 78.75 | 1.3
04/16/09 04:24:14.0 | 0.02157 | 0 | 65.59 | 78.75 | 1.3
04/16/09 04:34:14.0 | 0.02115 | 0 | 65.59 | 78.75 | 1.3
04/16/09 04:44:14.0 | 0.02115 | 0 | 64.91 | 79.75 | 1.3
04/16/09 04:54:14.0 | 0.02157 | 0 | 64.91 | 79.75 | 1.3
04/16/09 05:04:14.0 | 0.02115 | 0 | 64.91 | 79.25 | 1.3
04/16/09 05:14:14.0 | 0.02115 | 0 | 64.91 | 79.25 | 1.3
04/16/09 05:24:14.0 | 0.02115 | 0 | 65.59 | 79.75 | 1.3
04/16/09 05:34:14.0 | 0.02072 | 0 | 65.59 | 79.75 | 1.3
04/16/09 05:44:14.0 | 0.02115 | 0 | 64.91 | 80.25 | 1.3
04/16/09 05:54:14.0 | 0.02115 | 0 | 64.91 | 81.25 | 1.3
04/16/09 06:04:14.0 | 0.02072 | 0 | 64.91 | 81.25 | 1.3
04/16/09 06:14:14.0 | 0.02115 | 0 | 64.91 | 81.25 | 1.3
04/16/09 06:24:14.0 | 0.02115 | 0 | 64.91 | 81.25 | 1.3
04/16/09 06:34:14.0 | 0.02115 | 0 | 64.91 | 81.25 | 1.3
04/16/09 06:44:14.0 | 0.02072 | 0 | 64.91 | 81.75 | 1.3
04/16/09 06:54:14.0 | 0.02115 | 0 | 65.59 | 82.25 | 1.3
04/16/09 07:04:14.0 | 0.02115 | 0 | 65.59 | 82.75 | 1.3
04/16/09 07:14:14.0 | 0.02115 | 0 | 64.91 | 83.25 | 1.3
04/16/09 07:24:14.0 | 0.02115 | 0 | 64.91 | 83.25 | 1.3
04/16/09 07:34:14.0 | 0.02072 | 0 | 65.59 | 83.25 | 1.3
04/16/09 07:44:14.0 | 0.02072 | 0 | 65.59 | 83.25 | 3.8
04/16/09 07:54:14.0 | 0.02072 | 0 | 65.59 | 83.75 | 6.3
04/16/09 08:04:14.0 | 0.02072 | 0 | 65.59 | 83.75 | 8.8
04/16/09 08:14:14.0 | 0.02072 | 0 | 65.59 | 84.25 | 13.8
04/16/09 08:24:14.0 | 0.02072 | 0 | 65.59 | 84.25 | 16.3
04/16/09 08:34:14.0 | 0.02072 | 0 | 65.59 | 84.75 | 18.8
04/16/09 08:44:14.0 | 0.02072 | 0 | 65.59 | 85.25 | 28.8
04/16/09 08:54:14.0 | 0.02072 | 0 | 65.59 | 85.25 | 26.3
04/16/09 09:04:14.0 | 0.02072 | 0 | 65.59 | 85.25 | 36.3
04/16/09 09:14:14.0 | 0.02072 | 0 | 65.59 | 85.75 | 46.3
04/16/09 09:24:14.0 | 0.02072 | 0 | 65.59 | 85.75 | 48.8
04/16/09 09:34:14.0 | 0.02072 | 0 | 66.28 | 86.25 | 131.3
04/16/09 09:44:14.0 | 0.02072 | 0 | 66.28 | 85.25 | 118.8
04/16/09 09:54:14.0 | 0.02072 | 0 | 66.96 | 84.75 | 106.3
04/16/09 10:04:14.0 | 0.0203 | 0 | 66.96 | 84.25 | 133.8
04/16/09 10:14:14.0 | 0.02072 | 0 | 67.65 | 83.75 | 113.8
04/16/09 10:24:14.0 | 0.02072 | 0 | 67.65 | 82.75 | 158.8
04/16/09 10:34:14.0 | 0.0203 | 0 | 68.33 | 81.75 | 198.8
04/16/09 10:44:14.0 | 0.0203 | 0 | 68.33 | 80.75 | 198.8
04/16/09 10:54:14.0 | 0.0203 | 0 | 69.02 | 80.25 | 201.3
04/16/09 11:04:14.0 | 0.0203 | 0 | 69.02 | 78.75 | 181.3
04/16/09 11:14:14.0 | 0.02072 | 0 | 69.71 | 78.75 | 256.3
04/16/09 11:24:14.0 | 0.0203 | 0 | 70.39 | 77.25 | 263.8
04/16/09 11:34:14.0 | 0.0203 | 0 | 70.39 | 76.25 | 246.3
04/16/09 11:44:14.0 | 0.01987 | 0 | 71.08 | 74.25 | 266.3
04/16/09 11:54:14.0 | 0.0203 | 0 | 71.08 | 74.25 | 183.8
04/16/09 12:04:14.0 | 0.0203 | 0 | 71.08 | 74.75 | 181.3
04/16/09 12:14:14.0 | 0.0203 | 0 | 71.08 | 74.75 | 446.3
04/16/09 12:24:14.0 | 0.01987 | 0 | 71.77 | 73.25 | 221.3
04/16/09 12:34:14.0 | 0.0203 | 0 | 71.77 | 73.75 | 193.8
04/16/09 12:44:14.0 | 0.01987 | 0 | 72.46 | 73.25 | 283.8
04/16/09 12:54:14.0 | 0.0203 | 0 | 72.46 | 73.25 | 276.3
04/16/09 13:04:14.0 | 0.01987 | 0 | 73.84 | 70.75 | 666.3
04/16/09 13:14:14.0 | 0.01987 | 0 | 75.22 | 67.75 | 388.8
04/16/09 13:24:14.0 | 0.01987 | 0 | 75.92 | 65.25 | 291.3
04/16/09 13:34:14.0 | 0.01987 | 0 | 76.62 | 63.25 | 306.3
04/16/09 13:44:14.0 | 0.01987 | 0 | 75.92 | 65.25 | 341.3
04/16/09 13:54:14.0 | 0.01945 | 0 | 77.31 | 62.75 | 303.8
04/16/09 14:04:14.0 | 0.01945 | 0 | 75.92 | 66.25 | 416.3
04/16/09 14:14:14.0 | 0.01987 | 0 | 75.92 | 65.75 | 298.8
04/16/09 14:24:14.0 | 0.01945 | 0 | 76.62 | 64.75 | 456.3
04/16/09 14:34:14.0 | 0.01945 | 0 | 77.31 | 62.75 | 148.8
04/16/09 14:44:14.0 | 0.01945 | 0 | 78.01 | 62.75 | 171.3
04/16/09 14:54:14.0 | 0.01945 | 0 | 78.01 | 61.25 | 486.3
04/16/09 15:04:14.0 | 0.01945 | 0 | 78.01 | 60.25 | 406.3
04/16/09 15:14:14.0 | 0.01903 | 0 | 78.01 | 61.25 | 626.3
04/16/09 15:24:14.0 | 0.01945 | 0 | 78.01 | 60.75 | 1073.8
04/16/09 15:34:14.0 | 0.01945 | 0 | 77.31 | 61.25 | 201.3
04/16/09 15:44:14.0 | 0.01903 | 0 | 78.01 | 60.75 | 221.3
04/16/09 15:54:14.0 | 0.01945 | 0 | 76.62 | 62.25 | 163.8
04/16/09 16:04:14.0 | 0.01945 | 0 | 75.92 | 64.25 | 153.8
04/16/09 16:14:14.0 | 0.01903 | 0 | 76.62 | 60.25 | 241.3
04/16/09 16:24:14.0 | 0.01903 | 0 | 77.31 | 58.75 | 368.8
04/16/09 16:34:14.0 | 0.01903 | 0 | 78.01 | 59.25 | 198.8
04/16/09 16:44:14.0 | 0.01903 | 0 | 77.31 | 59.75 | 201.3
04/16/09 16:54:14.0 | 0.01903 | 0 | 77.31 | 59.75 | 171.3
04/16/09 17:04:14.0 | 0.01945 | 0 | 76.62 | 61.25 | 143.8
04/16/09 17:14:14.0 | 0.01903 | 0 | 76.62 | 62.25 | 186.3
04/16/09 17:24:14.0 | 0.01903 | 0 | 75.92 | 64.25 | 236.3
04/16/09 17:34:14.0 | 0.01903 | 0 | 75.92 | 63.25 | 181.3
04/16/09 17:44:14.0 | 0.01945 | 0 | 75.22 | 64.75 | 153.8
04/16/09 17:54:14.0 | 0.01903 | 0 | 74.53 | 66.75 | 128.8
04/16/09 18:04:14.0 | 0.01945 | 0 | 74.53 | 67.25 | 166.3
04/16/09 18:14:14.0 | 0.01945 | 0 | 74.53 | 67.25 | 83.8
04/16/09 18:24:14.0 | 0.01945 | 0 | 73.84 | 67.75 | 116.3
04/16/09 18:34:14.0 | 0.01903 | 0 | 73.84 | 68.25 | 96.3
04/16/09 18:44:14.0 | 0.01903 | 0 | 73.15 | 69.75 | 91.3
04/16/09 18:54:14.0 | 0.01903 | 0 | 73.15 | 70.75 | 93.8
04/16/09 19:04:14.0 | 0.01945 | 0 | 72.46 | 71.25 | 61.3
04/16/09 19:14:14.0 | 0.01945 | 0 | 71.77 | 72.25 | 63.8
04/16/09 19:24:14.0 | 0.01945 | 0 | 71.77 | 72.25 | 43.8
04/16/09 19:34:14.0 | 0.01945 | 0 | 71.08 | 73.25 | 33.8
04/16/09 19:44:14.0 | 0.01945 | 0 | 71.08 | 73.75 | 21.3
04/16/09 19:54:14.0 | 0.01903 | 0 | 70.39 | 74.25 | 13.8
04/16/09 20:04:14.0 | 0.01945 | 0 | 70.39 | 75.25 | 6.3
04/16/09 20:14:14.0 | 0.01945 | 0 | 70.39 | 75.75 | 1.3
04/16/09 20:24:14.0 | 0.01945 | 0 | 69.71 | 76.75 | 1.3
04/16/09 20:34:14.0 | 0.01945 | 0 | 69.71 | 76.25 | 1.3
04/16/09 20:44:14.0 | 0.01945 | 0 | 69.71 | 76.75 | 1.3
04/16/09 20:54:14.0 | 0.01945 | 0 | 69.71 | 77.25 | 1.3
04/16/09 21:04:14.0 | 0.01945 | 0 | 69.71 | 76.75 | 1.3
04/16/09 21:14:14.0 | 0.01945 | 0 | 69.71 | 76.25 | 1.3
04/16/09 21:24:14.0 | 0.01945 | 0 | 69.71 | 76.75 | 1.3
04/16/09 21:34:14.0 | 0.01903 | 0 | 69.71 | 77.25 | 1.3
04/16/09 21:44:14.0 | 0.01945 | 0 | 69.71 | 77.75 | 1.3
04/16/09 21:54:14.0 | 0.01945 | 0 | 69.71 | 78.25 | 1.3
04/16/09 22:04:14.0 | 0.01903 | 0 | 69.02 | 78.75 | 1.3
04/16/09 22:14:14.0 | 0.01903 | 0 | 69.02 | 78.75 | 1.3
04/16/09 22:24:14.0 | 0.01903 | 0 | 69.02 | 78.75 | 1.3
04/16/09 22:34:14.0 | 0.01903 | 0 | 69.02 | 78.25 | 1.3
04/16/09 22:44:14.0 | 0.01945 | 0 | 69.02 | 78.75 | 1.3
04/16/09 22:54:14.0 | 0.01945 | 0 | 69.02 | 79.25 | 1.3
04/16/09 23:04:14.0 | 0.01903 | 0 | 69.02 | 79.75 | 1.3
04/16/09 23:14:14.0 | 0.01903 | 0 | 69.02 | 80.75 | 1.3
04/16/09 23:24:14.0 | 0.01945 | 0 | 69.02 | 83.25 | 1.3
04/16/09 23:34:14.0 | 0.01903 | 0 | 68.33 | 85.25 | 1.3
04/16/09 23:44:14.0 | 0.01945 | 0 | 67.65 | 87.25 | 1.3
04/16/09 23:54:14.0 | 0.01903 | 0 | 67.65 | 87.75 | 1.3
| 0.020237 | 0 | 69.7807 | 74.7222 | 103.6958
04/17/09 00:04:14.0 | 0.01903 | 0 | 67.65 | 87.25 | 1.3
04/17/09 00:14:14.0 | 0.01903 | 0 | 68.33 | 86.25 | 1.3
04/17/09 00:24:14.0 | 0.01903 | 0 | 68.33 | 86.75 | 1.3
04/17/09 00:34:14.0 | 0.01903 | 0 | 68.33 | 86.75 | 1.3
04/17/09 00:44:14.0 | 0.01903 | 0 | 68.33 | 87.75 | 1.3
04/17/09 00:54:14.0 | 0.01903 | 0 | 68.33 | 86.75 | 1.3
04/17/09 01:04:14.0 | 0.01903 | 0 | 68.33 | 86.75 | 1.3
04/17/09 01:14:14.0 | 0.01903 | 0 | 68.33 | 88.25 | 1.3
04/17/09 01:24:14.0 | 0.01903 | 0 | 68.33 | 89.25 | 1.3
04/17/09 01:34:14.0 | 0.01903 | 0 | 67.65 | 91.75 | 1.3
04/17/09 01:44:14.0 | 0.01903 | 0 | 66.96 | 94.25 | 1.3
04/17/09 01:54:14.0 | 0.01903 | 0 | 66.96 | 94.75 | 1.3
04/17/09 02:04:14.0 | 0.01903 | 0 | 66.96 | 95.25 | 1.3
04/17/09 02:14:14.0 | 0.01903 | 0 | 66.96 | 95.75 | 1.3
04/17/09 02:24:14.0 | 0.01903 | 0 | 66.96 | 95.25 | 1.3
04/17/09 02:34:14.0 | 0.01903 | 0 | 66.96 | 95.25 | 1.3
04/17/09 02:44:14.0 | 0.01903 | 0 | 66.96 | 95.25 | 1.3
04/17/09 02:54:14.0 | 0.01903 | 0 | 66.96 | 95.25 | 1.3
04/17/09 03:04:14.0 | 0.01903 | 0 | 66.96 | 95.25 | 1.3
04/17/09 03:14:14.0 | 0.01903 | 0 | 67.65 | 95.25 | 1.3
04/17/09 03:24:14.0 | 0.01903 | 0 | 67.65 | 94.75 | 1.3
04/17/09 03:34:14.0 | 0.01903 | 0 | 67.65 | 94.25 | 1.3
04/17/09 03:44:14.0 | 0.01903 | 0 | 67.65 | 93.75 | 1.3
04/17/09 03:54:14.0 | 0.01903 | 0 | 67.65 | 93.75 | 1.3
04/17/09 04:04:14.0 | 0.01903 | 0 | 68.33 | 92.75 | 1.3
04/17/09 04:14:14.0 | 0.01903 | 0 | 68.33 | 92.25 | 1.3
04/17/09 04:24:14.0 | 0.01903 | 0 | 68.33 | 93.25 | 1.3
04/17/09 04:34:14.0 | 0.01903 | 0 | 68.33 | 93.75 | 1.3
04/17/09 04:44:14.0 | 0.01903 | 0 | 68.33 | 93.75 | 1.3
04/17/09 04:54:14.0 | 0.01903 | 0 | 64.22 | 74.75 | 1.3
04/17/09 05:04:14.0 | 0.01903 | 0 | 60.8 | 85.25 | 1.3
04/17/09 05:14:14.0 | 0.02496 | 0.03 | 58.73 | 92.25 | 1.3
04/17/09 05:24:14.0 | 0.07969 | 0.14 | 57.35 | 93.25 | 1.3
04/17/09 05:34:14.0 | 0.08223 | 0.05 | 56.66 | 92.75 | 1.3
04/17/09 05:44:14.0 | 0.07375 | 0 | 55.97 | 94.25 | 1.3
04/17/09 05:54:14.0 | 0.06866 | 0 | 55.97 | 93.25 | 1.3
04/17/09 06:04:14.0 | 0.06569 | 0 | 55.97 | 94.25 | 1.3
04/17/09 06:14:14.0 | 0.06357 | 0 | 55.97 | 95.25 | 1.3
04/17/09 06:24:14.0 | 0.06145 | 0.01 | 55.97 | 96.25 | 1.3
04/17/09 06:34:14.0 | 0.0606 | 0.01 | 55.97 | 96.75 | 1.3
04/17/09 06:44:14.0 | 0.05932 | 0 | 55.97 | 96.75 | 1.3
04/17/09 06:54:14.0 | 0.05848 | 0 | 56.66 | 96.75 | 1.3
04/17/09 07:04:14.0 | 0.05805 | 0 | 56.66 | 96.75 | 1.3
04/17/09 07:14:14.0 | 0.0572 | 0 | 56.66 | 97.25 | 1.3
04/17/09 07:24:14.0 | 0.05635 | 0 | 55.97 | 96.75 | 3.8
04/17/09 07:34:14.0 | 0.05593 | 0 | 55.97 | 96.75 | 8.8
04/17/09 07:44:14.0 | 0.05593 | 0 | 55.97 | 95.75 | 18.8
04/17/09 07:54:14.0 | 0.05508 | 0 | 55.97 | 95.25 | 31.3
04/17/09 08:04:14.0 | 0.05508 | 0 | 55.97 | 95.25 | 51.3
04/17/09 08:14:14.0 | 0.05423 | 0 | 55.97 | 94.25 | 56.3
04/17/09 08:24:14.0 | 0.05423 | 0 | 56.66 | 93.25 | 88.8
04/17/09 08:34:14.0 | 0.05381 | 0 | 57.35 | 89.25 | 111.3
04/17/09 08:44:14.0 | 0.05339 | 0 | 58.04 | 81.25 | 121.3
04/17/09 08:54:14.0 | 0.05296 | 0 | 58.73 | 76.25 | 103.8
04/17/09 09:04:14.0 | 0.05296 | 0 | 59.42 | 73.25 | 108.8
04/17/09 09:14:14.0 | 0.05254 | 0 | 60.11 | 67.75 | 126.3
04/17/09 09:24:14.0 | 0.05211 | 0 | 60.8 | 63.25 | 241.3
04/17/09 09:34:14.0 | 0.05169 | 0 | 61.48 | 57.25 | 283.8
04/17/09 09:44:14.0 | 0.05126 | 0 | 62.85 | 53.75 | 218.8
04/17/09 09:54:14.0 | 0.05126 | 0 | 63.54 | 54.25 | 273.8
04/17/09 10:04:14.0 | 0.05126 | 0 | 64.22 | 47.25 | 211.3
04/17/09 10:14:14.0 | 0.05084 | 0 | 64.22 | 49.75 | 453.8
04/17/09 10:24:14.0 | 0.05042 | 0 | 65.59 | 47.25 | 296.3
04/17/09 10:34:14.0 | 0.05042 | 0 | 66.28 | 46.75 | 446.3
04/17/09 10:44:14.0 | 0.04999 | 0 | 67.65 | 45.25 | 461.3
04/17/09 10:54:14.0 | 0.04914 | 0 | 68.33 | 40.75 | 453.8
04/17/09 11:04:14.0 | 0.04914 | 0 | 69.71 | 37.75 | 811.3
04/17/09 11:14:14.0 | 0.04872 | 0 | 71.08 | 33.25 | 1148.8
04/17/09 11:24:14.0 | 0.04872 | 0 | 71.08 | 32.75 | 1481.3
04/17/09 11:34:14.0 | 0.04872 | 0 | 71.77 | 32.75 | 1551.3
04/17/09 11:44:14.0 | 0.04829 | 0 | 72.46 | 28.25 | 1596.3
04/17/09 11:54:14.0 | 0.04829 | 0 | 73.84 | 25.25 | 1206.3
04/17/09 12:04:14.0 | 0.04829 | 0 | 73.84 | 26.25 | 1188.8
04/17/09 12:14:14.0 | 0.04787 | 0 | 74.53 | 26.25 | 1226.3
04/17/09 12:24:14.0 | 0.04787 | 0 | 75.22 | 25.25 | 1491.3
04/17/09 12:34:14.0 | 0.04745 | 0 | 75.92 | 28.75 | 1611.3
04/17/09 12:44:14.0 | 0.04745 | 0 | 76.62 | 24.25 | 856.3
04/17/09 12:54:14.0 | 0.04702 | 0 | 76.62 | 24.25 | 416.3
04/17/09 13:04:14.0 | 0.04702 | 0 | 77.31 | 22.25 | 503.8
04/17/09 13:14:14.0 | 0.0466 | 0 | 78.01 | 21.25 | 331.3
04/17/09 13:24:14.0 | 0.0466 | 0 | 78.01 | 20.25 | 153.8
04/17/09 13:34:14.0 | 0.04617 | 0 | 78.71 | 20.25 | 268.8
04/17/09 13:44:14.0 | 0.04617 | 0 | 78.71 | 17.75 | 128.8
04/17/09 13:54:14.0 | 0.04575 | 0 | 78.71 | 18.25 | 193.8
04/17/09 14:04:14.0 | 0.04533 | 0 | 78.71 | 19.75 | 126.3
04/17/09 14:14:14.0 | 0.04533 | 0 | 80.12 | 19.75 | 148.8
04/17/09 14:24:14.0 | 0.04533 | 0 | 80.12 | 18.75 | 268.8
04/17/09 14:34:14.0 | 0.04533 | 0 | 80.12 | 19.75 | 106.3
04/17/09 14:44:14.0 | 0.0449 | 0 | 80.82 | 18.25 | 128.8
04/17/09 14:54:14.0 | 0.04448 | 0 | 80.82 | 19.75 | 241.3
04/17/09 15:04:14.0 | 0.04448 | 0 | 80.82 | 16.75 | 293.8
04/17/09 15:14:14.0 | 0.04448 | 0 | 80.82 | 18.75 | 1001.3
04/17/09 15:24:14.0 | 0.04448 | 0 | 80.82 | 19.75 | 418.8
04/17/09 15:34:14.0 | 0.04405 | 0 | 81.53 | 21.25 | 126.3
04/17/09 15:44:14.0 | 0.04405 | 0 | 81.53 | 19.75 | 116.3
04/17/09 15:54:14.0 | 0.04405 | 0 | 81.53 | 18.75 | 153.8
04/17/09 16:04:14.0 | 0.04363 | 0 | 81.53 | 18.75 | 93.8
04/17/09 16:14:14.0 | 0.04363 | 0 | 81.53 | 18.25 | 176.3
04/17/09 16:24:14.0 | 0.04363 | 0 | 82.24 | 19.75 | 136.3
04/17/09 16:34:14.0 | 0.0432 | 0 | 82.24 | 18.25 | 71.3
04/17/09 16:44:14.0 | 0.0432 | 0 | 82.24 | 18.25 | 98.8
04/17/09 16:54:14.0 | 0.0432 | 0 | 82.24 | 19.75 | 66.3
04/17/09 17:04:14.0 | 0.0432 | 0 | 82.24 | 18.25 | 81.3
04/17/09 17:14:14.0 | 0.04278 | 0 | 82.24 | 18.25 | 63.8
04/17/09 17:24:14.0 | 0.0432 | 0 | 81.53 | 18.25 | 161.3
04/17/09 17:34:14.0 | 0.04278 | 0 | 81.53 | 17.75 | 118.8
04/17/09 17:44:14.0 | 0.04278 | 0 | 81.53 | 18.25 | 83.8
04/17/09 17:54:14.0 | 0.04278 | 0 | 82.24 | 18.25 | 163.8
04/17/09 18:04:14.0 | 0.04278 | 0 | 81.53 | 18.25 | 98.8
04/17/09 18:14:14.0 | 0.04278 | 0 | 80.82 | 18.25 | 68.8
04/17/09 18:24:14.0 | 0.04236 | 0 | 80.82 | 18.75 | 53.8
04/17/09 18:34:14.0 | 0.04236 | 0 | 80.82 | 19.25 | 63.8
04/17/09 18:44:14.0 | 0.04193 | 0 | 80.12 | 19.75 | 48.8
04/17/09 18:54:14.0 | 0.04236 | 0 | 80.12 | 20.75 | 51.3
04/17/09 19:04:14.0 | 0.04236 | 0 | 79.41 | 20.25 | 38.8
04/17/09 19:14:14.0 | 0.04193 | 0 | 79.41 | 22.25 | 33.8
04/17/09 19:24:14.0 | 0.04193 | 0 | 78.71 | 21.25 | 31.3
04/17/09 19:34:14.0 | 0.04193 | 0 | 78.01 | 23.25 | 26.3
04/17/09 19:44:14.0 | 0.04193 | 0 | 77.31 | 23.75 | 21.3
04/17/09 19:54:14.0 | 0.04193 | 0 | 76.62 | 26.25 | 13.8
04/17/09 20:04:14.0 | 0.04193 | 0 | 76.62 | 26.25 | 6.3
04/17/09 20:14:14.0 | 0.04193 | 0 | 75.22 | 28.75 | 1.3
04/17/09 20:24:14.0 | 0.04193 | 0 | 74.53 | 29.25 | 1.3
04/17/09 20:34:14.0 | 0.04151 | 0 | 75.22 | 29.25 | 1.3
04/17/09 20:44:14.0 | 0.04151 | 0 | 75.22 | 29.25 | 1.3
04/17/09 20:54:14.0 | 0.04193 | 0 | 74.53 | 32.25 | 1.3
04/17/09 21:04:14.0 | 0.04151 | 0 | 73.15 | 47.75 | 1.3
04/17/09 21:14:14.0 | 0.04151 | 0 | 73.15 | 60.25 | 1.3
04/17/09 21:24:14.0 | 0.04108 | 0 | 72.46 | 66.25 | 1.3
04/17/09 21:34:14.0 | 0.04151 | 0 | 71.08 | 68.25 | 1.3
04/17/09 21:44:14.0 | 0.04108 | 0 | 70.39 | 67.75 | 1.3
04/17/09 21:54:14.0 | 0.04108 | 0 | 70.39 | 68.75 | 1.3
04/17/09 22:04:14.0 | 0.04108 | 0 | 69.71 | 69.25 | 1.3
04/17/09 22:14:14.0 | 0.04108 | 0 | 69.02 | 69.75 | 1.3
04/17/09 22:24:14.0 | 0.04108 | 0 | 68.33 | 70.75 | 1.3
04/17/09 22:34:14.0 | 0.04108 | 0 | 68.33 | 72.25 | 1.3
04/17/09 22:44:14.0 | 0.04108 | 0 | 67.65 | 72.75 | 1.3
04/17/09 22:54:14.0 | 0.04066 | 0 | 66.96 | 74.75 | 1.3
04/17/09 23:04:14.0 | 0.04108 | 0 | 66.28 | 76.75 | 1.3
04/17/09 23:14:14.0 | 0.04066 | 0 | 65.59 | 77.75 | 1.3
04/17/09 23:24:14.0 | 0.04066 | 0 | 65.59 | 78.75 | 1.3
04/17/09 23:34:14.0 | 0.04066 | 0 | 64.91 | 79.75 | 1.3
04/17/09 23:44:14.0 | 0.04066 | 0 | 64.22 | 81.25 | 1.3
04/17/09 23:54:14.0 | 0.04066 | 0 | 64.22 | 81.75 | 1.3
| 0.041461 | 0.24 | 70.1028 | 57.3403 | 176.5778
04/18/09 00:04:14.0 | 0.04066 | 0 | 64.22 | 82.75 | 1.3
04/18/09 00:14:14.0 | 0.04066 | 0 | 64.22 | 82.25 | 1.3
04/18/09 00:24:14.0 | 0.04024 | 0 | 64.22 | 83.75 | 1.3
04/18/09 00:34:14.0 | 0.04024 | 0 | 63.54 | 84.75 | 1.3
04/18/09 00:44:14.0 | 0.04066 | 0 | 63.54 | 84.25 | 1.3
04/18/09 00:54:14.0 | 0.04024 | 0 | 63.54 | 85.25 | 1.3
04/18/09 01:04:14.0 | 0.04024 | 0 | 63.54 | 85.25 | 1.3
04/18/09 01:14:14.0 | 0.03981 | 0 | 63.54 | 85.25 | 1.3
04/18/09 01:24:14.0 | 0.04024 | 0 | 63.54 | 86.25 | 1.3
04/18/09 01:34:14.0 | 0.03981 | 0 | 62.85 | 86.25 | 1.3
04/18/09 01:44:14.0 | 0.03981 | 0 | 62.85 | 88.25 | 1.3
04/18/09 01:54:14.0 | 0.03981 | 0 | 63.54 | 87.75 | 1.3
04/18/09 02:04:14.0 | 0.03981 | 0 | 63.54 | 86.75 | 1.3
04/18/09 02:14:14.0 | 0.03981 | 0 | 63.54 | 85.75 | 1.3
04/18/09 02:24:14.0 | 0.03981 | 0 | 64.22 | 85.25 | 1.3
04/18/09 02:34:14.0 | 0.03939 | 0 | 64.22 | 84.75 | 1.3
04/18/09 02:44:14.0 | 0.03981 | 0 | 64.22 | 84.25 | 1.3
04/18/09 02:54:14.0 | 0.03939 | 0 | 64.22 | 84.75 | 1.3
04/18/09 03:04:14.0 | 0.03939 | 0 | 64.22 | 85.25 | 1.3
04/18/09 03:14:14.0 | 0.03939 | 0 | 64.22 | 85.25 | 1.3
04/18/09 03:24:14.0 | 0.03939 | 0 | 64.22 | 85.75 | 1.3
04/18/09 03:34:14.0 | 0.03939 | 0 | 64.22 | 86.25 | 1.3
04/18/09 03:44:14.0 | 0.03939 | 0 | 64.22 | 86.75 | 1.3
04/18/09 03:54:14.0 | 0.03896 | 0 | 64.22 | 87.25 | 1.3
04/18/09 04:04:14.0 | 0.03896 | 0 | 64.22 | 87.25 | 1.3
04/18/09 04:14:14.0 | 0.03896 | 0 | 64.22 | 86.75 | 1.3
04/18/09 04:24:14.0 | 0.03939 | 0 | 63.54 | 86.25 | 1.3
04/18/09 04:34:14.0 | 0.03896 | 0 | 63.54 | 87.75 | 1.3
04/18/09 04:44:14.0 | 0.03896 | 0 | 63.54 | 87.25 | 1.3
04/18/09 04:54:14.0 | 0.03896 | 0 | 64.22 | 86.75 | 1.3
04/18/09 05:04:14.0 | 0.03896 | 0 | 64.22 | 85.75 | 1.3
04/18/09 05:14:14.0 | 0.03896 | 0 | 64.22 | 84.25 | 1.3
04/18/09 05:24:14.0 | 0.03854 | 0 | 64.22 | 83.75 | 1.3
04/18/09 05:34:14.0 | 0.03854 | 0 | 64.22 | 83.75 | 1.3
04/18/09 05:44:14.0 | 0.03854 | 0 | 64.22 | 84.75 | 1.3
04/18/09 05:54:14.0 | 0.03854 | 0 | 64.22 | 85.25 | 1.3
04/18/09 06:04:14.0 | 0.03854 | 0 | 63.54 | 86.75 | 1.3
04/18/09 06:14:14.0 | 0.03854 | 0 | 63.54 | 87.75 | 1.3
04/18/09 06:24:14.0 | 0.03854 | 0 | 63.54 | 87.75 | 1.3
04/18/09 06:34:14.0 | 0.03811 | 0 | 63.54 | 87.75 | 1.3
04/18/09 06:44:14.0 | 0.03811 | 0 | 63.54 | 88.75 | 1.3
04/18/09 06:54:14.0 | 0.03854 | 0.02 | 62.85 | 91.75 | 1.3
04/18/09 07:04:14.0 | 0.03854 | 0 | 62.17 | 93.75 | 1.3
04/18/09 07:14:14.0 | 0.03854 | 0 | 62.17 | 94.25 | 1.3
04/18/09 07:24:14.0 | 0.03854 | 0.01 | 61.48 | 95.25 | 1.3
04/18/09 07:34:14.0 | 0.03854 | 0 | 61.48 | 95.75 | 16.3
04/18/09 07:44:14.0 | 0.03854 | 0 | 61.48 | 95.75 | 6.3
04/18/09 07:54:14.0 | 0.03811 | 0.01 | 61.48 | 96.25 | 16.3
04/18/09 08:04:14.0 | 0.03811 | 0.01 | 61.48 | 96.75 | 21.3
04/18/09 08:14:14.0 | 0.03811 | 0 | 60.8 | 94.75 | 18.8
04/18/09 08:24:14.0 | 0.03811 | 0 | 60.11 | 93.75 | 38.8
04/18/09 08:34:14.0 | 0.03811 | 0 | 60.11 | 94.75 | 41.3
04/18/09 08:44:14.0 | 0.03811 | 0 | 60.11 | 95.25 | 88.8
04/18/09 08:54:14.0 | 0.03811 | 0 | 60.8 | 96.25 | 108.8
04/18/09 09:04:14.0 | 0.03811 | 0 | 60.8 | 96.25 | 103.8
04/18/09 09:14:14.0 | 0.03769 | 0 | 61.48 | 93.75 | 148.8
04/18/09 09:24:14.0 | 0.03811 | 0 | 62.17 | 90.25 | 203.8
04/18/09 09:34:14.0 | 0.03769 | 0 | 63.54 | 86.25 | 203.8
04/18/09 09:44:14.0 | 0.03769 | 0 | 64.22 | 85.75 | 203.8
04/18/09 09:54:14.0 | 0.03769 | 0 | 65.59 | 77.75 | 221.3
04/18/09 10:04:14.0 | 0.03769 | 0 | 66.96 | 66.25 | 173.8
04/18/09 10:14:14.0 | 0.03769 | 0 | 68.33 | 60.25 | 348.8
04/18/09 10:24:14.0 | 0.03769 | 0 | 69.71 | 55.75 | 218.8
04/18/09 10:34:14.0 | 0.03727 | 0 | 70.39 | 56.75 | 596.3
04/18/09 10:44:14.0 | 0.03727 | 0 | 71.77 | 50.75 | 613.8
04/18/09 10:54:14.0 | 0.03642 | 0 | 73.84 | 27.25 | 821.3
04/18/09 11:04:14.0 | 0.03684 | 0 | 75.92 | 24.25 | 753.8
04/18/09 11:14:14.0 | 0.03684 | 0 | 77.31 | 20.75 | 1281.3
04/18/09 11:24:14.0 | 0.03684 | 0 | 78.71 | 19.25 | 1536.3
04/18/09 11:34:14.0 | 0.03642 | 0 | 78.71 | 18.25 | 1571.3
04/18/09 11:44:14.0 | 0.03642 | 0 | 79.41 | 18.25 | 1531.3
04/18/09 11:54:14.0 | 0.03684 | 0 | 79.41 | 18.25 | 1171.3
04/18/09 12:04:14.0 | 0.03642 | 0 | 80.12 | 20.25 | 1111.3
04/18/09 12:14:14.0 | 0.03642 | 0 | 80.82 | 18.25 | 1678.8
04/18/09 12:24:14.0 | 0.03599 | 0 | 81.53 | 18.75 | 1406.3
04/18/09 12:34:14.0 | 0.03642 | 0 | 81.53 | 20.25 | 1746.3
04/18/09 12:44:14.0 | 0.03599 | 0 | 81.53 | 18.25 | 558.8
04/18/09 12:54:14.0 | 0.03642 | 0 | 82.24 | 14.25 | 471.3
04/18/09 13:04:14.0 | 0.03599 | 0 | 82.24 | 16.75 | 398.8
04/18/09 13:14:14.0 | 0.03599 | 0 | 82.95 | 14.75 | 388.8
04/18/09 13:24:14.0 | 0.03599 | 0 | 82.95 | 13.75 | 201.3
04/18/09 13:34:14.0 | 0.03599 | 0 | 82.95 | 12.25 | 196.3
04/18/09 13:44:14.0 | 0.03514 | 0 | 82.95 | 11.25 | 108.8
04/18/09 13:54:14.0 | 0.03472 | 0 | 82.95 | 11.75 | 116.3
04/18/09 14:04:14.0 | 0.03514 | 0 | 83.67 | 10.25 | 131.3
04/18/09 14:14:14.0 | 0.03514 | 0 | 83.67 | 11.25 | 238.8
04/18/09 14:24:14.0 | 0.03472 | 0 | 83.67 | 9.75 | 136.3
04/18/09 14:34:14.0 | 0.03514 | 0 | 84.38 | 9.75 | 83.8
04/18/09 14:44:14.0 | 0.03514 | 0 | 84.38 | 10.75 | 83.8
04/18/09 14:54:14.0 | 0.03472 | 0 | 85.1 | 9.75 | 306.3
04/18/09 15:04:14.0 | 0.0343 | 0 | 85.1 | 9.75 | 248.8
04/18/09 15:14:14.0 | 0.0343 | 0 | 85.83 | 9.75 | 1221.3
04/18/09 15:24:14.0 | 0.0343 | 0 | 85.83 | 8.75 | 196.3
04/18/09 15:34:14.0 | 0.03472 | 0 | 85.83 | 9.75 | 106.3
04/18/09 15:44:14.0 | 0.0343 | 0 | 85.83 | 9.25 | 71.3
04/18/09 15:54:14.0 | 0.0343 | 0 | 85.83 | 9.75 | 108.8
04/18/09 16:04:14.0 | 0.0343 | 0 | 85.83 | 9.75 | 126.3
04/18/09 16:14:14.0 | 0.0343 | 0 | 86.55 | 8.75 | 73.8
04/18/09 16:24:14.0 | 0.0343 | 0 | 85.83 | 7.75 | 76.3
04/18/09 16:34:14.0 | 0.03387 | 0 | 86.55 | 8.75 | 106.3
04/18/09 16:44:14.0 | 0.03387 | 0 | 86.55 | 7.75 | 68.8
04/18/09 16:54:14.0 | 0.0343 | 0 | 86.55 | 7.75 | 68.8
04/18/09 17:04:14.0 | 0.03387 | 0 | 86.55 | 7.75 | 58.8
04/18/09 17:14:14.0 | 0.03387 | 0 | 86.55 | 7.25 | 53.8
04/18/09 17:24:14.0 | 0.03387 | 0 | 86.55 | 7.75 | 176.3
04/18/09 17:34:14.0 | 0.03387 | 0 | 86.55 | 8.25 | 103.8
04/18/09 17:44:14.0 | 0.03387 | 0 | 86.55 | 6.75 | 101.3
04/18/09 17:54:14.0 | 0.03387 | 0 | 86.55 | 8.25 | 133.8
04/18/09 18:04:14.0 | 0.03345 | 0 | 86.55 | 8.25 | 78.8
04/18/09 18:14:14.0 | 0.03387 | 0 | 85.83 | 7.75 | 58.8
04/18/09 18:24:14.0 | 0.03387 | 0 | 85.83 | 8.75 | 53.8
04/18/09 18:34:14.0 | 0.03345 | 0 | 85.1 | 10.25 | 51.3
04/18/09 18:44:14.0 | 0.03345 | 0 | 85.1 | 7.75 | 46.3
04/18/09 18:54:14.0 | 0.03345 | 0 | 84.38 | 12.75 | 61.3
04/18/09 19:04:14.0 | 0.03345 | 0 | 83.67 | 14.25 | 33.8
04/18/09 19:14:14.0 | 0.03345 | 0 | 82.95 | 8.75 | 31.3
04/18/09 19:24:14.0 | 0.03345 | 0 | 82.95 | 8.75 | 28.8
04/18/09 19:34:14.0 | 0.03345 | 0 | 81.53 | 12.25 | 23.8
04/18/09 19:44:14.0 | 0.03345 | 0 | 80.82 | 11.25 | 18.8
04/18/09 19:54:14.0 | 0.03345 | 0 | 79.41 | 13.75 | 13.8
04/18/09 20:04:14.0 | 0.03345 | 0 | 76.62 | 16.75 | 8.8
04/18/09 20:14:14.0 | 0.03345 | 0 | 75.92 | 13.75 | 1.3
04/18/09 20:24:14.0 | 0.03345 | 0 | 76.62 | 13.75 | 1.3
04/18/09 20:34:14.0 | 0.03345 | 0 | 76.62 | 12.25 | 1.3
04/18/09 20:44:14.0 | 0.03345 | 0 | 75.92 | 14.75 | 1.3
04/18/09 20:54:14.0 | 0.03345 | 0 | 75.92 | 13.75 | 1.3
04/18/09 21:04:14.0 | 0.03345 | 0 | 74.53 | 14.25 | 1.3
04/18/09 21:14:14.0 | 0.03345 | 0 | 73.84 | 14.25 | 1.3
04/18/09 21:24:14.0 | 0.03345 | 0 | 72.46 | 21.25 | 1.3
04/18/09 21:34:14.0 | 0.03345 | 0 | 71.08 | 19.75 | 1.3
04/18/09 21:44:14.0 | 0.03302 | 0 | 69.71 | 21.25 | 1.3
04/18/09 21:54:14.0 | 0.03345 | 0 | 68.33 | 23.75 | 1.3
04/18/09 22:04:14.0 | 0.03302 | 0 | 67.65 | 24.25 | 1.3
04/18/09 22:14:14.0 | 0.03302 | 0 | 66.28 | 26.25 | 1.3
04/18/09 22:24:14.0 | 0.03345 | 0 | 65.59 | 30.25 | 1.3
04/18/09 22:34:14.0 | 0.03302 | 0 | 64.91 | 36.75 | 1.3
04/18/09 22:44:14.0 | 0.03302 | 0 | 63.54 | 39.25 | 1.3
04/18/09 22:54:14.0 | 0.03302 | 0 | 62.85 | 43.25 | 1.3
04/18/09 23:04:14.0 | 0.03302 | 0 | 61.48 | 41.75 | 1.3
04/18/09 23:14:14.0 | 0.03302 | 0 | 60.8 | 45.25 | 1.3
04/18/09 23:24:14.0 | 0.03302 | 0 | 60.11 | 44.75 | 1.3
04/18/09 23:34:14.0 | 0.03302 | 0 | 58.73 | 49.25 | 1.3
04/18/09 23:44:14.0 | 0.03302 | 0 | 58.73 | 53.75 | 1.3
04/18/09 23:54:14.0 | 0.03302 | 0 | 58.04 | 51.25 | 1.3
| 0.036385 | 0.05 | 71.9788 | 48.1528 | 174.4597
04/19/09 00:04:14.0 | 0.0326 | 0 | 57.35 | 50.25 | 1.3
04/19/09 00:14:14.0 | 0.03302 | 0 | 57.35 | 55.25 | 1.3
04/19/09 00:24:14.0 | 0.0326 | 0 | 56.66 | 52.25 | 1.3
04/19/09 00:34:14.0 | 0.03302 | 0 | 57.35 | 52.75 | 1.3
04/19/09 00:44:14.0 | 0.0326 | 0 | 57.35 | 48.75 | 1.3
04/19/09 00:54:14.0 | 0.0326 | 0 | 57.35 | 52.75 | 1.3
04/19/09 01:04:14.0 | 0.0326 | 0 | 56.66 | 52.25 | 1.3
04/19/09 01:14:14.0 | 0.0326 | 0 | 55.97 | 62.25 | 1.3
04/19/09 01:24:14.0 | 0.0326 | 0 | 55.28 | 66.25 | 1.3
04/19/09 01:34:14.0 | 0.0326 | 0 | 54.58 | 65.25 | 1.3
04/19/09 01:44:14.0 | 0.0326 | 0 | 53.89 | 65.25 | 1.3
04/19/09 01:54:14.0 | 0.0326 | 0 | 53.89 | 58.75 | 1.3
04/19/09 02:04:14.0 | 0.0326 | 0 | 53.89 | 62.25 | 1.3
04/19/09 02:14:14.0 | 0.0326 | 0 | 53.89 | 65.25 | 1.3
04/19/09 02:24:14.0 | 0.0326 | 0 | 53.19 | 67.75 | 1.3
04/19/09 02:34:14.0 | 0.0326 | 0 | 52.49 | 71.25 | 1.3
04/19/09 02:44:14.0 | 0.0326 | 0 | 51.79 | 72.75 | 1.3
04/19/09 02:54:14.0 | 0.0326 | 0 | 51.79 | 75.75 | 1.3
04/19/09 03:04:14.0 | 0.0326 | 0 | 51.08 | 77.75 | 1.3
04/19/09 03:14:14.0 | 0.0326 | 0 | 51.08 | 75.75 | 1.3
04/19/09 03:24:14.0 | 0.0326 | 0 | 50.38 | 78.75 | 1.3
04/19/09 03:34:14.0 | 0.0326 | 0 | 50.38 | 80.25 | 1.3
04/19/09 03:44:14.0 | 0.0326 | 0 | 49.67 | 79.25 | 1.3
04/19/09 03:54:14.0 | 0.0326 | 0 | 49.67 | 80.75 | 1.3
04/19/09 04:04:14.0 | 0.0326 | 0 | 50.38 | 74.25 | 1.3
04/19/09 04:14:14.0 | 0.0326 | 0 | 53.89 | 50.75 | 1.3
04/19/09 04:24:14.0 | 0.03218 | 0 | 57.35 | 54.25 | 1.3
04/19/09 04:34:14.0 | 0.03218 | 0 | 58.04 | 41.25 | 1.3
04/19/09 04:44:14.0 | 0.03218 | 0 | 60.11 | 37.75 | 1.3
04/19/09 04:54:14.0 | 0.03175 | 0 | 61.48 | 35.75 | 1.3
04/19/09 05:04:14.0 | 0.03175 | 0 | 62.17 | 36.75 | 1.3
04/19/09 05:14:14.0 | 0.03175 | 0 | 61.48 | 37.25 | 1.3
04/19/09 05:24:14.0 | 0.03175 | 0 | 60.8 | 39.25 | 1.3
04/19/09 05:34:14.0 | 0.03175 | 0 | 60.11 | 40.75 | 1.3
04/19/09 05:44:14.0 | 0.03175 | 0 | 60.11 | 40.75 | 1.3
04/19/09 05:54:14.0 | 0.03175 | 0 | 59.42 | 41.75 | 1.3
04/19/09 06:04:14.0 | 0.03175 | 0 | 59.42 | 43.25 | 1.3
04/19/09 06:14:14.0 | 0.03175 | 0 | 58.73 | 43.25 | 1.3
04/19/09 06:24:14.0 | 0.03175 | 0 | 58.73 | 45.25 | 1.3
04/19/09 06:34:14.0 | 0.03175 | 0 | 57.35 | 48.25 | 1.3
04/19/09 06:44:14.0 | 0.03175 | 0 | 57.35 | 47.25 | 1.3
04/19/09 06:54:14.0 | 0.03175 | 0 | 57.35 | 48.75 | 1.3
04/19/09 07:04:14.0 | 0.03175 | 0 | 56.66 | 48.25 | 1.3
04/19/09 07:14:14.0 | 0.03175 | 0 | 56.66 | 48.75 | 1.3
04/19/09 07:24:14.0 | 0.03175 | 0 | 56.66 | 48.75 | 8.8
04/19/09 07:34:14.0 | 0.03133 | 0 | 56.66 | 49.75 | 13.8
04/19/09 07:44:14.0 | 0.03175 | 0 | 56.66 | 50.25 | 21.3
04/19/09 07:54:14.0 | 0.03133 | 0 | 56.66 | 50.25 | 36.3
04/19/09 08:04:14.0 | 0.03133 | 0 | 57.35 | 49.75 | 43.8
04/19/09 08:14:14.0 | 0.03133 | 0 | 58.04 | 47.25 | 51.3
04/19/09 08:24:14.0 | 0.03133 | 0 | 58.73 | 47.25 | 56.3
04/19/09 08:34:14.0 | 0.0309 | 0 | 59.42 | 46.25 | 61.3
04/19/09 08:44:14.0 | 0.0309 | 0 | 59.42 | 46.25 | 103.8
04/19/09 08:54:14.0 | 0.0309 | 0 | 60.11 | 46.25 | 71.3
04/19/09 09:04:14.0 | 0.0309 | 0 | 60.8 | 45.25 | 76.3
04/19/09 09:14:14.0 | 0.03048 | 0 | 61.48 | 44.25 | 123.8
04/19/09 09:24:14.0 | 0.0309 | 0 | 61.48 | 43.75 | 136.3
04/19/09 09:34:14.0 | 0.03048 | 0 | 62.17 | 43.75 | 316.3
04/19/09 09:44:14.0 | 0.03048 | 0 | 62.85 | 42.75 | 148.8
04/19/09 09:54:14.0 | 0.0309 | 0 | 63.54 | 42.25 | 341.3
04/19/09 10:04:14.0 | 0.0309 | 0 | 64.91 | 42.25 | 258.8
04/19/09 10:14:14.0 | 0.03133 | 0 | 64.91 | 39.75 | 481.3
04/19/09 10:24:14.0 | 0.0309 | 0 | 65.59 | 40.25 | 301.3
04/19/09 10:34:14.0 | 0.0309 | 0 | 66.28 | 39.25 | 556.3
04/19/09 10:44:14.0 | 0.03048 | 0 | 66.96 | 38.75 | 423.8
04/19/09 10:54:14.0 | 0.03048 | 0 | 67.65 | 36.75 | 821.3
04/19/09 11:04:14.0 | 0.03048 | 0 | 68.33 | 36.75 | 1201.3
04/19/09 11:14:14.0 | 0.02963 | 0 | 69.02 | 36.75 | 1501.3
04/19/09 11:24:14.0 | 0.02963 | 0 | 69.71 | 36.75 | 1641.3
04/19/09 11:34:14.0 | 0.03005 | 0 | 70.39 | 35.25 | 1676.3
04/19/09 11:44:14.0 | 0.03005 | 0 | 70.39 | 35.75 | 1723.8
04/19/09 11:54:14.0 | 0.03005 | 0 | 71.77 | 33.25 | 1461.3
04/19/09 12:04:14.0 | 0.03005 | 0 | 72.46 | 32.75 | 1533.8
04/19/09 12:14:14.0 | 0.03005 | 0 | 72.46 | 31.75 | 1706.3
04/19/09 12:24:14.0 | 0.03005 | 0 | 73.15 | 31.75 | 1198.8
04/19/09 12:34:14.0 | 0.02963 | 0 | 73.15 | 32.25 | 1611.3
04/19/09 12:44:14.0 | 0.02963 | 0 | 73.84 | 29.75 | 526.3
04/19/09 12:54:14.0 | 0.02963 | 0 | 74.53 | 30.25 | 711.3
04/19/09 13:04:14.0 | 0.02963 | 0 | 74.53 | 29.25 | 1291.3
04/19/09 13:14:14.0 | 0.02963 | 0 | 74.53 | 28.25 | 168.8
04/19/09 13:24:14.0 | 0.02921 | 0 | 74.53 | 28.25 | 276.3
04/19/09 13:34:14.0 | 0.02963 | 0 | 75.22 | 28.25 | 96.3
04/19/09 13:44:14.0 | 0.02921 | 0 | 75.22 | 27.75 | 88.8
04/19/09 13:54:14.0 | 0.02921 | 0 | 75.92 | 25.75 | 263.8
04/19/09 14:04:14.0 | 0.02878 | 0 | 75.92 | 26.25 | 401.3
04/19/09 14:14:14.0 | 0.02921 | 0 | 76.62 | 25.75 | 388.8
04/19/09 14:24:14.0 | 0.02878 | 0 | 76.62 | 25.25 | 88.8
04/19/09 14:34:14.0 | 0.02878 | 0 | 76.62 | 25.75 | 88.8
04/19/09 14:44:14.0 | 0.02921 | 0 | 76.62 | 25.25 | 171.3
04/19/09 14:54:14.0 | 0.02878 | 0 | 78.01 | 23.25 | 661.3
04/19/09 15:04:14.0 | 0.02878 | 0 | 78.01 | 23.75 | 421.3
04/19/09 15:14:14.0 | 0.02878 | 0 | 78.71 | 23.25 | 1048.8
04/19/09 15:24:14.0 | 0.02878 | 0 | 79.41 | 23.25 | 258.8
04/19/09 15:34:14.0 | 0.02878 | 0 | 78.71 | 22.75 | 116.3
04/19/09 15:44:14.0 | 0.02878 | 0 | 78.01 | 23.25 | 76.3
04/19/09 15:54:14.0 | 0.02836 | 0 | 78.71 | 23.25 | 213.8
04/19/09 16:04:14.0 | 0.02878 | 0 | 78.71 | 23.25 | 108.8
04/19/09 16:14:14.0 | 0.02836 | 0 | 79.41 | 22.75 | 118.8
04/19/09 16:24:14.0 | 0.02836 | 0 | 79.41 | 22.75 | 63.8
04/19/09 16:34:14.0 | 0.02836 | 0 | 79.41 | 22.25 | 116.3
04/19/09 16:44:14.0 | 0.02836 | 0 | 79.41 | 21.75 | 61.3
04/19/09 16:54:14.0 | 0.02878 | 0 | 79.41 | 22.25 | 53.8
04/19/09 17:04:14.0 | 0.02836 | 0 | 79.41 | 22.75 | 61.3
04/19/09 17:14:14.0 | 0.02836 | 0 | 79.41 | 21.25 | 73.8
04/19/09 17:24:14.0 | 0.02836 | 0 | 79.41 | 21.75 | 126.3
04/19/09 17:34:14.0 | 0.02836 | 0 | 79.41 | 22.25 | 76.3
04/19/09 17:44:14.0 | 0.02836 | 0 | 78.71 | 22.25 | 63.8
04/19/09 17:54:14.0 | 0.02793 | 0 | 78.71 | 21.75 | 111.3
04/19/09 18:04:14.0 | 0.02836 | 0 | 78.71 | 21.25 | 76.3
04/19/09 18:14:14.0 | 0.02836 | 0 | 78.71 | 21.25 | 51.3
04/19/09 18:24:14.0 | 0.02836 | 0 | 78.71 | 21.75 | 51.3
04/19/09 18:34:14.0 | 0.02836 | 0 | 78.01 | 21.25 | 41.3
04/19/09 18:44:14.0 | 0.02793 | 0 | 78.01 | 21.75 | 53.8
04/19/09 18:54:14.0 | 0.02836 | 0 | 77.31 | 22.75 | 68.8
04/19/09 19:04:14.0 | 0.02836 | 0 | 77.31 | 22.75 | 31.3
04/19/09 19:14:14.0 | 0.02836 | 0 | 76.62 | 23.25 | 31.3
04/19/09 19:24:14.0 | 0.02836 | 0 | 76.62 | 23.75 | 26.3
04/19/09 19:34:14.0 | 0.02836 | 0 | 75.92 | 24.25 | 23.8
04/19/09 19:44:14.0 | 0.02793 | 0 | 75.92 | 23.75 | 18.8
04/19/09 19:54:14.0 | 0.02793 | 0 | 75.92 | 24.25 | 13.8
04/19/09 20:04:14.0 | 0.02836 | 0 | 75.22 | 24.75 | 6.3
04/19/09 20:14:14.0 | 0.02793 | 0 | 74.53 | 25.25 | 1.3
04/19/09 20:24:14.0 | 0.02793 | 0 | 74.53 | 25.25 | 1.3
04/19/09 20:34:14.0 | 0.02793 | 0 | 73.84 | 26.25 | 1.3
04/19/09 20:44:14.0 | 0.02793 | 0 | 73.15 | 26.75 | 1.3
04/19/09 20:54:14.0 | 0.02793 | 0 | 73.15 | 28.25 | 1.3
04/19/09 21:04:14.0 | 0.02793 | 0 | 71.08 | 30.25 | 1.3
04/19/09 21:14:14.0 | 0.02793 | 0 | 69.71 | 33.75 | 1.3
04/19/09 21:24:14.0 | 0.02793 | 0 | 69.02 | 35.25 | 1.3
04/19/09 21:34:14.0 | 0.02793 | 0 | 68.33 | 34.25 | 1.3
04/19/09 21:44:14.0 | 0.02793 | 0 | 68.33 | 34.75 | 1.3
04/19/09 21:54:14.0 | 0.02793 | 0 | 68.33 | 34.75 | 1.3
04/19/09 22:04:14.0 | 0.02793 | 0 | 68.33 | 35.25 | 1.3
04/19/09 22:14:14.0 | 0.02793 | 0 | 68.33 | 34.75 | 1.3
04/19/09 22:24:14.0 | 0.02793 | 0 | 68.33 | 36.25 | 1.3
04/19/09 22:34:14.0 | 0.02793 | 0 | 67.65 | 36.75 | 1.3
04/19/09 22:44:14.0 | 0.02793 | 0 | 67.65 | 36.75 | 1.3
04/19/09 22:54:14.0 | 0.02793 | 0 | 66.28 | 38.75 | 1.3
04/19/09 23:04:14.0 | 0.02793 | 0 | 65.59 | 40.25 | 1.3
04/19/09 23:14:14.0 | 0.02793 | 0 | 64.91 | 43.75 | 1.3
04/19/09 23:24:14.0 | 0.02751 | 0 | 63.54 | 45.25 | 1.3
04/19/09 23:34:14.0 | 0.02751 | 0 | 62.85 | 46.75 | 1.3
04/19/09 23:44:14.0 | 0.02793 | 0 | 62.17 | 48.25 | 1.3
04/19/09 23:54:14.0 | 0.02751 | 0 | 61.48 | 52.25 | 1.3
| 0.030095 | 0 | 66.4926 | 39.6458 | 199.1993
04/20/09 00:04:14.0 | 0.02751 | 0 | 60.8 | 50.75 | 1.3
04/20/09 00:14:14.0 | 0.02751 | 0 | 60.11 | 52.25 | 1.3
04/20/09 00:24:14.0 | 0.02751 | 0 | 60.11 | 53.75 | 1.3
04/20/09 00:34:14.0 | 0.02751 | 0 | 59.42 | 54.75 | 1.3
04/20/09 00:44:14.0 | 0.02751 | 0 | 59.42 | 56.25 | 1.3
04/20/09 00:54:14.0 | 0.02751 | 0 | 58.73 | 59.75 | 1.3
04/20/09 01:04:14.0 | 0.02751 | 0 | 58.04 | 58.25 | 1.3
04/20/09 01:14:14.0 | 0.02751 | 0 | 59.42 | 53.25 | 1.3
04/20/09 01:24:14.0 | 0.02751 | 0 | 60.11 | 51.25 | 1.3
04/20/09 01:34:14.0 | 0.02751 | 0 | 60.8 | 48.25 | 1.3
04/20/09 01:44:14.0 | 0.02709 | 0 | 61.48 | 47.75 | 1.3
04/20/09 01:54:14.0 | 0.02751 | 0 | 61.48 | 47.75 | 1.3
04/20/09 02:04:14.0 | 0.02751 | 0 | 60.8 | 48.75 | 1.3
04/20/09 02:14:14.0 | 0.02751 | 0 | 60.8 | 48.75 | 1.3
04/20/09 02:24:14.0 | 0.02751 | 0 | 60.8 | 49.25 | 1.3
04/20/09 02:34:14.0 | 0.02751 | 0 | 60.11 | 51.25 | 1.3
04/20/09 02:44:14.0 | 0.02751 | 0 | 59.42 | 51.25 | 1.3
04/20/09 02:54:14.0 | 0.02709 | 0 | 59.42 | 53.75 | 1.3
04/20/09 03:04:14.0 | 0.02751 | 0 | 58.73 | 55.75 | 1.3
04/20/09 03:14:14.0 | 0.02751 | 0 | 58.04 | 55.25 | 1.3
04/20/09 03:24:14.0 | 0.02751 | 0 | 58.73 | 53.25 | 1.3
04/20/09 03:34:14.0 | 0.02751 | 0 | 58.73 | 53.75 | 1.3
04/20/09 03:44:14.0 | 0.02751 | 0 | 58.73 | 52.75 | 1.3
04/20/09 03:54:14.0 | 0.02709 | 0 | 59.42 | 50.75 | 1.3
04/20/09 04:04:14.0 | 0.02751 | 0 | 60.11 | 49.25 | 1.3
04/20/09 04:14:14.0 | 0.02709 | 0 | 60.11 | 49.25 | 1.3
04/20/09 04:24:14.0 | 0.02709 | 0 | 59.42 | 52.25 | 1.3
04/20/09 04:34:14.0 | 0.02709 | 0 | 58.73 | 54.25 | 1.3
04/20/09 04:44:14.0 | 0.02751 | 0 | 58.04 | 55.25 | 1.3
04/20/09 04:54:14.0 | 0.02709 | 0 | 58.04 | 54.75 | 1.3
04/20/09 05:04:14.0 | 0.02709 | 0 | 58.04 | 54.25 | 1.3
04/20/09 05:14:14.0 | 0.02709 | 0 | 58.04 | 54.25 | 1.3
04/20/09 05:24:14.0 | 0.02709 | 0 | 58.04 | 54.25 | 1.3
04/20/09 05:34:14.0 | 0.02709 | 0 | 58.04 | 55.25 | 1.3
04/20/09 05:44:14.0 | 0.02709 | 0 | 57.35 | 55.75 | 1.3
04/20/09 05:54:14.0 | 0.02709 | 0 | 57.35 | 55.25 | 1.3
04/20/09 06:04:14.0 | 0.02709 | 0 | 57.35 | 54.75 | 1.3
04/20/09 06:14:14.0 | 0.02709 | 0 | 57.35 | 54.75 | 1.3
04/20/09 06:24:14.0 | 0.02709 | 0 | 57.35 | 55.25 | 1.3
04/20/09 06:34:14.0 | 0.02709 | 0 | 56.66 | 56.75 | 1.3
04/20/09 06:44:14.0 | 0.02666 | 0 | 55.97 | 60.25 | 1.3
04/20/09 06:54:14.0 | 0.02666 | 0 | 55.28 | 67.25 | 1.3
04/20/09 07:04:14.0 | 0.02666 | 0 | 53.89 | 69.75 | 1.3
04/20/09 07:14:14.0 | 0.02709 | 0 | 52.49 | 73.75 | 3.8
04/20/09 07:24:14.0 | 0.02666 | 0 | 51.08 | 75.25 | 8.8
04/20/09 07:34:14.0 | 0.02666 | 0 | 50.38 | 76.25 | 16.3
04/20/09 07:44:14.0 | 0.02709 | 0 | 50.38 | 80.25 | 21.3
04/20/09 07:54:14.0 | 0.02666 | 0 | 50.38 | 83.25 | 38.8
04/20/09 08:04:14.0 | 0.02666 | 0 | 51.08 | 85.25 | 46.3
04/20/09 08:14:14.0 | 0.02666 | 0 | 51.79 | 84.25 | 53.8
04/20/09 08:24:14.0 | 0.02666 | 0 | 53.19 | 81.75 | 58.8
04/20/09 08:34:14.0 | 0.02624 | 0 | 54.58 | 78.75 | 66.3
04/20/09 08:44:14.0 | 0.02624 | 0 | 55.97 | 69.25 | 78.8
04/20/09 08:54:14.0 | 0.02624 | 0 | 57.35 | 66.25 | 73.8
04/20/09 09:04:14.0 | 0.02624 | 0 | 59.42 | 60.75 | 81.3
04/20/09 09:14:14.0 | 0.02624 | 0 | 61.48 | 57.75 | 111.3
04/20/09 09:24:14.0 | 0.02581 | 0 | 62.85 | 49.75 | 226.3
04/20/09 09:34:14.0 | 0.02624 | 0 | 64.22 | 49.75 | 253.8
04/20/09 09:44:14.0 | 0.02581 | 0 | 65.59 | 47.25 | 156.3
04/20/09 09:54:14.0 | 0.02539 | 0 | 67.65 | 36.25 | 253.8
04/20/09 10:04:14.0 | 0.02581 | 0 | 69.02 | 34.75 | 253.8
04/20/09 10:14:14.0 | 0.02539 | 0 | 70.39 | 29.75 | 438.8
04/20/09 10:24:14.0 | 0.02539 | 0 | 71.08 | 27.75 | 281.3
04/20/09 10:34:14.0 | 0.02539 | 0 | 71.77 | 29.25 | 621.3
04/20/09 10:44:14.0 | 0.02539 | 0 | 71.77 | 28.25 | 511.3
04/20/09 10:54:14.0 | 0.02496 | 0 | 72.46 | 28.25 | 741.3
04/20/09 11:04:14.0 | 0.02496 | 0 | 72.46 | 26.25 | 1091.3
04/20/09 11:14:14.0 | 0.02496 | 0 | 73.15 | 25.75 | 1508.8
04/20/09 11:24:14.0 | 0.02496 | 0 | 74.53 | 21.25 | 1628.8
04/20/09 11:34:14.0 | 0.02454 | 0 | 75.22 | 21.25 | 1666.3
04/20/09 11:44:14.0 | 0.02496 | 0 | 75.92 | 21.25 | 1713.8
04/20/09 11:54:14.0 | 0.02454 | 0 | 76.62 | 19.75 | 1343.8
04/20/09 12:04:14.0 | 0.02454 | 0 | 76.62 | 19.25 | 1268.8
04/20/09 12:14:14.0 | 0.02454 | 0 | 77.31 | 19.25 | 1788.8
04/20/09 12:24:14.0 | 0.02454 | 0 | 78.01 | 18.75 | 1493.8
04/20/09 12:34:14.0 | 0.02454 | 0 | 78.71 | 17.75 | 1851.3
04/20/09 12:44:14.0 | 0.02454 | 0 | 78.71 | 17.75 | 871.3
04/20/09 12:54:14.0 | 0.02454 | 0 | 78.71 | 15.75 | 258.8
04/20/09 13:04:14.0 | 0.02454 | 0 | 78.71 | 15.75 | 658.8
04/20/09 13:14:14.0 | 0.02454 | 0 | 79.41 | 14.75 | 223.8
04/20/09 13:24:14.0 | 0.02454 | 0 | 80.12 | 14.75 | 291.3
04/20/09 13:34:14.0 | 0.02412 | 0 | 79.41 | 14.75 | 98.8
04/20/09 13:44:14.0 | 0.02412 | 0 | 79.41 | 14.75 | 93.8
04/20/09 13:54:14.0 | 0.02412 | 0 | 79.41 | 13.75 | 138.8
04/20/09 14:04:14.0 | 0.02412 | 0 | 80.12 | 14.75 | 303.8
04/20/09 14:14:14.0 | 0.02412 | 0 | 80.12 | 13.75 | 108.8
04/20/09 14:24:14.0 | 0.02412 | 0 | 80.82 | 13.25 | 81.3
04/20/09 14:34:14.0 | 0.02369 | 0 | 80.12 | 12.75 | 78.8
04/20/09 14:44:14.0 | 0.02412 | 0 | 80.82 | 13.75 | 136.3
04/20/09 14:54:14.0 | 0.02369 | 0 | 80.82 | 12.75 | 356.3
04/20/09 15:04:14.0 | 0.02369 | 0 | 81.53 | 13.25 | 688.8
04/20/09 15:14:14.0 | 0.02369 | 0 | 81.53 | 13.75 | 1076.3
04/20/09 15:24:14.0 | 0.02369 | 0 | 82.24 | 13.25 | 401.3
04/20/09 15:34:14.0 | 0.02369 | 0 | 82.24 | 13.75 | 118.8
04/20/09 15:44:14.0 | 0.02369 | 0 | 81.53 | 13.75 | 63.8
04/20/09 15:54:14.0 | 0.02369 | 0 | 82.24 | 13.25 | 351.3
04/20/09 16:04:14.0 | 0.02369 | 0 | 82.24 | 12.75 | 71.3
04/20/09 16:14:14.0 | 0.02369 | 0 | 81.53 | 13.25 | 108.8
04/20/09 16:24:14.0 | 0.02369 | 0 | 81.53 | 13.75 | 81.3
04/20/09 16:34:14.0 | 0.02369 | 0 | 81.53 | 13.25 | 86.3
04/20/09 16:44:14.0 | 0.02369 | 0 | 81.53 | 12.75 | 58.8
04/20/09 16:54:14.0 | 0.02412 | 0 | 81.53 | 13.75 | 63.8
04/20/09 17:04:14.0 | 0.02369 | 0 | 80.82 | 12.75 | 53.8
04/20/09 17:14:14.0 | 0.02369 | 0 | 81.53 | 13.75 | 56.3
04/20/09 17:24:14.0 | 0.02369 | 0 | 82.24 | 13.25 | 131.3
04/20/09 17:34:14.0 | 0.02369 | 0 | 82.24 | 13.75 | 111.3
04/20/09 17:44:14.0 | 0.02369 | 0 | 81.53 | 13.25 | 51.3
04/20/09 17:54:14.0 | 0.02327 | 0 | 81.53 | 13.75 | 91.3
04/20/09 18:04:14.0 | 0.02369 | 0 | 81.53 | 13.25 | 106.3
04/20/09 18:14:14.0 | 0.02327 | 0 | 81.53 | 13.25 | 48.8
04/20/09 18:24:14.0 | 0.02327 | 0 | 80.82 | 14.25 | 46.3
04/20/09 18:34:14.0 | 0.02327 | 0 | 80.82 | 14.75 | 41.3
04/20/09 18:44:14.0 | 0.02369 | 0 | 80.82 | 13.75 | 53.8
04/20/09 18:54:14.0 | 0.02327 | 0 | 80.82 | 16.25 | 61.3
04/20/09 19:04:14.0 | 0.02327 | 0 | 80.12 | 16.75 | 31.3
04/20/09 19:14:14.0 | 0.02327 | 0 | 79.41 | 17.75 | 28.8
04/20/09 19:24:14.0 | 0.02327 | 0 | 78.71 | 17.25 | 26.3
04/20/09 19:34:14.0 | 0.02369 | 0 | 77.31 | 18.75 | 23.8
04/20/09 19:44:14.0 | 0.02327 | 0 | 75.92 | 20.25 | 18.8
04/20/09 19:54:14.0 | 0.02327 | 0 | 75.22 | 19.75 | 13.8
04/20/09 20:04:14.0 | 0.02369 | 0 | 73.84 | 20.75 | 6.3
04/20/09 20:14:14.0 | 0.02369 | 0 | 72.46 | 22.25 | 1.3
04/20/09 20:24:14.0 | 0.02369 | 0 | 71.77 | 32.25 | 1.3
04/20/09 20:34:14.0 | 0.02369 | 0 | 70.39 | 26.75 | 1.3
04/20/09 20:44:14.0 | 0.02369 | 0 | 69.71 | 27.75 | 1.3
04/20/09 20:54:14.0 | 0.02327 | 0 | 69.02 | 27.25 | 1.3
04/20/09 21:04:14.0 | 0.02369 | 0 | 68.33 | 27.25 | 1.3
04/20/09 21:14:14.0 | 0.02327 | 0 | 67.65 | 28.75 | 1.3
04/20/09 21:24:14.0 | 0.02327 | 0 | 66.96 | 30.75 | 1.3
04/20/09 21:34:14.0 | 0.02327 | 0 | 66.28 | 29.75 | 1.3
04/20/09 21:44:14.0 | 0.02369 | 0 | 66.28 | 28.25 | 1.3
04/20/09 21:54:14.0 | 0.02327 | 0 | 65.59 | 34.75 | 1.3
04/20/09 22:04:14.0 | 0.02369 | 0 | 64.91 | 32.75 | 1.3
04/20/09 22:14:14.0 | 0.02369 | 0 | 64.22 | 35.75 | 1.3
04/20/09 22:24:14.0 | 0.02327 | 0 | 63.54 | 39.25 | 1.3
04/20/09 22:34:14.0 | 0.02327 | 0 | 62.85 | 40.75 | 1.3
04/20/09 22:44:14.0 | 0.02327 | 0 | 61.48 | 42.75 | 1.3
04/20/09 22:54:14.0 | 0.02327 | 0 | 60.11 | 43.25 | 1.3
04/20/09 23:04:14.0 | 0.02327 | 0 | 59.42 | 47.25 | 1.3
04/20/09 23:14:14.0 | 0.02327 | 0 | 58.73 | 46.25 | 1.3
04/20/09 23:24:14.0 | 0.02327 | 0 | 58.04 | 47.25 | 1.3
04/20/09 23:34:14.0 | 0.02327 | 0 | 57.35 | 47.25 | 1.3
04/20/09 23:44:14.0 | 0.02369 | 0 | 57.35 | 49.75 | 1.3
04/20/09 23:54:14.0 | 0.02327 | 0 | 56.66 | 52.75 | 1.3
| 0.025207 | 0 | 67.8299 | 37.2708 | 192.4458
04/21/09 00:04:14.0 | 0.02369 | 0 | 55.97 | 53.25 | 1.3
04/21/09 00:14:14.0 | 0.02369 | 0 | 55.97 | 53.25 | 1.3
04/21/09 00:24:14.0 | 0.02369 | 0 | 55.28 | 55.25 | 1.3
04/21/09 00:34:14.0 | 0.02327 | 0 | 55.28 | 56.75 | 1.3
04/21/09 00:44:14.0 | 0.02369 | 0 | 54.58 | 55.25 | 1.3
04/21/09 00:54:14.0 | 0.02369 | 0 | 53.89 | 56.75 | 1.3
04/21/09 01:04:14.0 | 0.02369 | 0 | 53.89 | 56.75 | 1.3
04/21/09 01:14:14.0 | 0.02369 | 0 | 53.19 | 57.25 | 1.3
04/21/09 01:24:14.0 | 0.02369 | 0 | 53.19 | 57.75 | 1.3
04/21/09 01:34:14.0 | 0.02369 | 0 | 52.49 | 56.75 | 1.3
04/21/09 01:44:14.0 | 0.02327 | 0 | 52.49 | 60.25 | 1.3
04/21/09 01:54:14.0 | 0.02369 | 0 | 52.49 | 62.75 | 1.3
04/21/09 02:04:14.0 | 0.02369 | 0 | 51.79 | 64.75 | 1.3
04/21/09 02:14:14.0 | 0.02369 | 0 | 51.79 | 66.25 | 1.3
04/21/09 02:24:14.0 | 0.02327 | 0 | 51.08 | 68.75 | 1.3
04/21/09 02:34:14.0 | 0.02369 | 0 | 51.08 | 70.25 | 1.3
04/21/09 02:44:14.0 | 0.02369 | 0 | 51.08 | 71.75 | 1.3
04/21/09 02:54:14.0 | 0.02369 | 0 | 50.38 | 65.75 | 1.3
04/21/09 03:04:14.0 | 0.02327 | 0 | 50.38 | 64.25 | 1.3
04/21/09 03:14:14.0 | 0.02369 | 0 | 51.08 | 63.25 | 1.3
04/21/09 03:24:14.0 | 0.02369 | 0 | 50.38 | 65.25 | 1.3
04/21/09 03:34:14.0 | 0.02369 | 0 | 50.38 | 65.25 | 1.3
04/21/09 03:44:14.0 | 0.02327 | 0 | 49.67 | 67.25 | 1.3
04/21/09 03:54:14.0 | 0.02327 | 0 | 49.67 | 68.75 | 1.3
04/21/09 04:04:14.0 | 0.02327 | 0 | 48.96 | 68.25 | 1.3
04/21/09 04:14:14.0 | 0.02369 | 0 | 48.96 | 68.75 | 1.3
04/21/09 04:24:14.0 | 0.02369 | 0 | 49.67 | 66.75 | 1.3
04/21/09 04:34:14.0 | 0.02369 | 0 | 49.67 | 66.75 | 1.3
04/21/09 04:44:14.0 | 0.02327 | 0 | 48.96 | 67.75 | 1.3
04/21/09 04:54:14.0 | 0.02327 | 0 | 48.96 | 69.25 | 1.3
04/21/09 05:04:14.0 | 0.02327 | 0 | 48.96 | 68.25 | 1.3
04/21/09 05:14:14.0 | 0.02327 | 0 | 48.96 | 69.25 | 1.3
04/21/09 05:24:14.0 | 0.02327 | 0 | 48.96 | 71.25 | 1.3
04/21/09 05:34:14.0 | 0.02327 | 0 | 48.25 | 70.25 | 1.3
04/21/09 05:44:14.0 | 0.02369 | 0 | 48.25 | 70.25 | 1.3
04/21/09 05:54:14.0 | 0.02327 | 0 | 48.96 | 70.25 | 1.3
04/21/09 06:04:14.0 | 0.02327 | 0 | 48.25 | 71.25 | 1.3
04/21/09 06:14:14.0 | 0.02369 | 0 | 48.96 | 69.75 | 1.3
04/21/09 06:24:14.0 | 0.02327 | 0 | 48.96 | 69.75 | 1.3
04/21/09 06:34:14.0 | 0.02327 | 0 | 48.96 | 71.25 | 1.3
04/21/09 06:44:14.0 | 0.02369 | 0 | 48.96 | 71.75 | 1.3
04/21/09 06:54:14.0 | 0.02327 | 0 | 48.25 | 71.75 | 1.3
04/21/09 07:04:14.0 | 0.02327 | 0 | 48.25 | 73.25 | 1.3
04/21/09 07:14:14.0 | 0.02327 | 0 | 48.25 | 72.25 | 3.8
04/21/09 07:24:14.0 | 0.02327 | 0 | 48.96 | 71.25 | 8.8
04/21/09 07:34:14.0 | 0.02327 | 0 | 48.96 | 72.25 | 16.3
04/21/09 07:44:14.0 | 0.02327 | 0 | 48.25 | 73.75 | 21.3
04/21/09 07:54:14.0 | 0.02327 | 0 | 48.96 | 73.25 | 38.8
04/21/09 08:04:14.0 | 0.02327 | 0 | 49.67 | 72.75 | 46.3
04/21/09 08:14:14.0 | 0.02327 | 0 | 50.38 | 73.75 | 53.8
04/21/09 08:24:14.0 | 0.02284 | 0 | 51.79 | 76.25 | 58.8
04/21/09 08:34:14.0 | 0.02284 | 0 | 53.89 | 74.75 | 63.8
04/21/09 08:44:14.0 | 0.02242 | 0 | 55.97 | 66.25 | 73.8
04/21/09 08:54:14.0 | 0.02242 | 0 | 58.73 | 57.75 | 71.3
04/21/09 09:04:14.0 | 0.02242 | 0 | 60.8 | 50.75 | 78.8
04/21/09 09:14:14.0 | 0.02242 | 0 | 63.54 | 43.25 | 106.3
04/21/09 09:24:14.0 | 0.02242 | 0 | 66.28 | 39.75 | 266.3
04/21/09 09:34:14.0 | 0.02242 | 0 | 69.02 | 35.25 | 196.3
04/21/09 09:44:14.0 | 0.02242 | 0 | 71.08 | 32.75 | 113.8
04/21/09 09:54:14.0 | 0.02199 | 0 | 73.84 | 27.75 | 403.8
04/21/09 10:04:14.0 | 0.02199 | 0 | 75.92 | 26.75 | 343.8
04/21/09 10:14:14.0 | 0.02199 | 0 | 77.31 | 26.25 | 351.3
04/21/09 10:24:14.0 | 0.02157 | 0 | 78.71 | 24.25 | 328.8
04/21/09 10:34:14.0 | 0.02157 | 0 | 79.41 | 23.75 | 418.8
04/21/09 10:44:14.0 | 0.02157 | 0 | 80.12 | 22.25 | 388.8
04/21/09 10:54:14.0 | 0.02072 | 0 | 80.82 | 22.25 | 516.3
04/21/09 11:04:14.0 | 0.02072 | 0 | 81.53 | 20.25 | 796.3
04/21/09 11:14:14.0 | 0.02072 | 0 | 82.24 | 20.25 | 1483.8
04/21/09 11:24:14.0 | 0.02072 | 0 | 82.24 | 18.25 | 1623.8
04/21/09 11:34:14.0 | 0.02072 | 0 | 82.95 | 20.75 | 1661.3
04/21/09 11:44:14.0 | 0.02072 | 0 | 84.38 | 18.25 | 1706.3
04/21/09 11:54:14.0 | 0.02072 | 0 | 84.38 | 18.25 | 1361.3
04/21/09 12:04:14.0 | 0.02072 | 0 | 85.1 | 17.75 | 1338.8
04/21/09 12:14:14.0 | 0.02072 | 0 | 86.55 | 17.25 | 1746.3
04/21/09 12:24:14.0 | 0.0203 | 0 | 87.28 | 15.75 | 1491.3
04/21/09 12:34:14.0 | 0.0203 | 0 | 87.28 | 18.25 | 1828.8
04/21/09 12:44:14.0 | 0.02072 | 0 | 88.01 | 15.75 | 1011.3
04/21/09 12:54:14.0 | 0.02072 | 0 | 88.74 | 15.25 | 326.3
04/21/09 13:04:14.0 | 0.0203 | 0 | 89.48 | 14.25 | 866.3
04/21/09 13:14:14.0 | 0.0203 | 0 | 89.48 | 14.75 | 211.3
04/21/09 13:24:14.0 | 0.0203 | 0 | 90.22 | 13.75 | 521.3
04/21/09 13:34:14.0 | 0.0203 | 0 | 90.22 | 13.75 | 148.8
04/21/09 13:44:14.0 | 0.0203 | 0 | 91.71 | 12.75 | 86.3
04/21/09 13:54:14.0 | 0.01987 | 0 | 91.71 | 12.75 | 196.3
04/21/09 14:04:14.0 | 0.01987 | 0 | 91.71 | 12.25 | 128.8
04/21/09 14:14:14.0 | 0.01987 | 0 | 91.71 | 12.25 | 81.3
04/21/09 14:24:14.0 | 0.01987 | 0 | 91.71 | 12.25 | 101.3
04/21/09 14:34:14.0 | 0.01987 | 0 | 92.46 | 12.75 | 116.3
04/21/09 14:44:14.0 | 0.01987 | 0 | 92.46 | 11.75 | 106.3
04/21/09 14:54:14.0 | 0.01987 | 0 | 92.46 | 10.75 | 231.3
04/21/09 15:04:14.0 | 0.01987 | 0 | 92.46 | 10.75 | 768.8
04/21/09 15:14:14.0 | 0.01903 | 0 | 92.46 | 10.75 | 1268.8
04/21/09 15:24:14.0 | 0.01945 | 0 | 93.21 | 8.75 | 376.3
04/21/09 15:34:14.0 | 0.01945 | 0 | 93.21 | 9.25 | 106.3
04/21/09 15:44:14.0 | 0.01945 | 0 | 93.21 | 8.75 | 58.8
04/21/09 15:54:14.0 | 0.01945 | 0 | 93.21 | 9.25 | 213.8
04/21/09 16:04:14.0 | 0.01903 | 0 | 93.21 | 8.75 | 88.8
04/21/09 16:14:14.0 | 0.01903 | 0 | 93.21 | 9.25 | 101.3
04/21/09 16:24:14.0 | 0.01945 | 0 | 92.46 | 9.25 | 91.3
04/21/09 16:34:14.0 | 0.01945 | 0 | 92.46 | 9.25 | 63.8
04/21/09 16:44:14.0 | 0.01945 | 0 | 92.46 | 9.75 | 56.3
04/21/09 16:54:14.0 | 0.01945 | 0 | 92.46 | 9.25 | 53.8
04/21/09 17:04:14.0 | 0.01903 | 0 | 91.71 | 9.75 | 58.8
04/21/09 17:14:14.0 | 0.01903 | 0 | 91.71 | 9.75 | 53.8
04/21/09 17:24:14.0 | 0.01903 | 0 | 91.71 | 9.75 | 81.3
04/21/09 17:34:14.0 | 0.01903 | 0 | 90.96 | 10.75 | 106.3
04/21/09 17:44:14.0 | 0.01903 | 0 | 90.96 | 10.25 | 53.8
04/21/09 17:54:14.0 | 0.01945 | 0 | 90.96 | 10.75 | 146.3
04/21/09 18:04:14.0 | 0.01945 | 0 | 90.96 | 10.75 | 118.8
04/21/09 18:14:14.0 | 0.01945 | 0 | 90.22 | 10.75 | 51.3
04/21/09 18:24:14.0 | 0.01945 | 0 | 90.22 | 10.25 | 43.8
04/21/09 18:34:14.0 | 0.01945 | 0 | 90.22 | 10.25 | 38.8
04/21/09 18:44:14.0 | 0.01945 | 0 | 89.48 | 10.75 | 38.8
04/21/09 18:54:14.0 | 0.01903 | 0 | 89.48 | 11.75 | 38.8
04/21/09 19:04:14.0 | 0.01903 | 0 | 88.74 | 11.75 | 31.3
04/21/09 19:14:14.0 | 0.01903 | 0 | 88.74 | 10.75 | 28.8
04/21/09 19:24:14.0 | 0.01945 | 0 | 88.74 | 11.75 | 26.3
04/21/09 19:34:14.0 | 0.01945 | 0 | 88.01 | 11.25 | 23.8
04/21/09 19:44:14.0 | 0.01945 | 0 | 87.28 | 10.75 | 18.8
04/21/09 19:54:14.0 | 0.01945 | 0 | 86.55 | 10.75 | 13.8
04/21/09 20:04:14.0 | 0.01945 | 0 | 86.55 | 11.25 | 8.8
04/21/09 20:14:14.0 | 0.01945 | 0 | 85.83 | 11.25 | 1.3
04/21/09 20:24:14.0 | 0.01945 | 0 | 85.83 | 12.25 | 1.3
04/21/09 20:34:14.0 | 0.01945 | 0 | 84.38 | 13.75 | 1.3
04/21/09 20:44:14.0 | 0.01945 | 0 | 82.24 | 13.75 | 1.3
04/21/09 20:54:14.0 | 0.01987 | 0 | 80.82 | 15.25 | 1.3
04/21/09 21:04:14.0 | 0.01987 | 0 | 79.41 | 16.75 | 1.3
04/21/09 21:14:14.0 | 0.01945 | 0 | 78.01 | 18.25 | 1.3
04/21/09 21:24:14.0 | 0.01945 | 0 | 76.62 | 18.75 | 1.3
04/21/09 21:34:14.0 | 0.01987 | 0 | 75.22 | 22.25 | 1.3
04/21/09 21:44:14.0 | 0.01987 | 0 | 74.53 | 21.75 | 1.3
04/21/09 21:54:14.0 | 0.01945 | 0 | 73.84 | 21.75 | 1.3
04/21/09 22:04:14.0 | 0.01987 | 0 | 73.84 | 21.75 | 1.3
04/21/09 22:14:14.0 | 0.01987 | 0 | 73.84 | 21.75 | 1.3
04/21/09 22:24:14.0 | 0.01987 | 0 | 74.53 | 20.75 | 1.3
04/21/09 22:34:14.0 | 0.01987 | 0 | 74.53 | 20.25 | 1.3
04/21/09 22:44:14.0 | 0.01987 | 0 | 73.84 | 21.75 | 1.3
04/21/09 22:54:14.0 | 0.01987 | 0 | 73.84 | 22.75 | 1.3
04/21/09 23:04:14.0 | 0.01987 | 0 | 73.84 | 23.25 | 1.3
04/21/09 23:14:14.0 | 0.01987 | 0 | 73.84 | 22.75 | 1.3
04/21/09 23:24:14.0 | 0.01987 | 0 | 73.84 | 21.25 | 1.3
04/21/09 23:34:14.0 | 0.01987 | 0 | 74.53 | 21.25 | 1.3
04/21/09 23:44:14.0 | 0.01987 | 0 | 74.53 | 21.25 | 1.3
04/21/09 23:54:14.0 | 0.01987 | 0 | 75.22 | 20.75 | 1.3
| 0.021311 | 0 | 71.7113 | 35.4201 | 190.675
04/22/09 00:04:14.0 | 0.01987 | 0 | 75.22 | 21.25 | 1.3
04/22/09 00:14:14.0 | 0.01987 | 0 | 74.53 | 21.75 | 1.3
04/22/09 00:24:14.0 | 0.01945 | 0 | 73.15 | 21.75 | 1.3
04/22/09 00:34:14.0 | 0.01945 | 0 | 72.46 | 24.25 | 1.3
04/22/09 00:44:14.0 | 0.01987 | 0 | 71.77 | 23.25 | 1.3
04/22/09 00:54:14.0 | 0.01987 | 0 | 73.15 | 23.25 | 1.3
04/22/09 01:04:14.0 | 0.01987 | 0 | 75.22 | 20.75 | 1.3
04/22/09 01:14:14.0 | 0.01987 | 0 | 76.62 | 20.25 | 1.3
04/22/09 01:24:14.0 | 0.01987 | 0 | 78.01 | 19.75 | 1.3
04/22/09 01:34:14.0 | 0.01945 | 0 | 77.31 | 20.75 | 1.3
04/22/09 01:44:14.0 | 0.01945 | 0 | 76.62 | 20.75 | 1.3
04/22/09 01:54:14.0 | 0.01987 | 0 | 76.62 | 21.25 | 1.3
04/22/09 02:04:14.0 | 0.01945 | 0 | 75.92 | 21.75 | 1.3
04/22/09 02:14:14.0 | 0.01987 | 0 | 75.92 | 21.75 | 1.3
04/22/09 02:24:14.0 | 0.01987 | 0 | 74.53 | 23.25 | 1.3
04/22/09 02:34:14.0 | 0.01987 | 0 | 73.84 | 24.75 | 1.3
04/22/09 02:44:14.0 | 0.01945 | 0 | 71.77 | 26.25 | 1.3
04/22/09 02:54:14.0 | 0.01945 | 0 | 71.08 | 26.75 | 1.3
04/22/09 03:04:14.0 | 0.01945 | 0 | 71.08 | 26.75 | 1.3
04/22/09 03:14:14.0 | 0.01945 | 0 | 71.08 | 28.25 | 1.3
04/22/09 03:24:14.0 | 0.01945 | 0 | 69.71 | 28.75 | 1.3
04/22/09 03:34:14.0 | 0.01987 | 0 | 69.02 | 30.25 | 1.3
04/22/09 03:44:14.0 | 0.01945 | 0 | 68.33 | 30.75 | 1.3
04/22/09 03:54:14.0 | 0.01987 | 0 | 66.96 | 32.75 | 1.3
04/22/09 04:04:14.0 | 0.01987 | 0 | 66.28 | 34.75 | 1.3
04/22/09 04:14:14.0 | 0.01987 | 0 | 65.59 | 35.75 | 1.3
04/22/09 04:24:14.0 | 0.01987 | 0 | 64.91 | 35.75 | 1.3
04/22/09 04:34:14.0 | 0.01945 | 0 | 64.91 | 36.25 | 1.3
04/22/09 04:44:14.0 | 0.01987 | 0 | 64.91 | 37.25 | 1.3
04/22/09 04:54:14.0 | 0.02115 | 0 | 64.91 | 37.75 | 1.3
04/22/09 05:04:14.0 | 0.01987 | 0 | 64.22 | 39.75 | 1.3
04/22/09 05:14:14.0 | 0.01945 | 0 | 63.54 | 40.75 | 1.3
04/22/09 05:24:14.0 | 0.01945 | 0 | 62.85 | 42.75 | 1.3
04/22/09 05:34:14.0 | 0.01945 | 0 | 62.17 | 42.75 | 1.3
04/22/09 05:44:14.0 | 0.01945 | 0 | 62.17 | 42.25 | 1.3
04/22/09 05:54:14.0 | 0.01945 | 0 | 62.17 | 43.75 | 1.3
04/22/09 06:04:14.0 | 0.01945 | 0 | 61.48 | 44.25 | 1.3
04/22/09 06:14:14.0 | 0.01945 | 0 | 62.17 | 44.25 | 1.3
04/22/09 06:24:14.0 | 0.01945 | 0 | 61.48 | 46.75 | 1.3
04/22/09 06:34:14.0 | 0.01945 | 0 | 61.48 | 47.75 | 1.3
04/22/09 06:44:14.0 | 0.01945 | 0 | 61.48 | 48.75 | 1.3
04/22/09 06:54:14.0 | 0.01987 | 0 | 61.48 | 50.25 | 1.3
04/22/09 07:04:14.0 | 0.01945 | 0 | 61.48 | 50.25 | 1.3
04/22/09 07:14:14.0 | 0.01945 | 0 | 61.48 | 52.25 | 3.8
04/22/09 07:24:14.0 | 0.01945 | 0 | 60.8 | 53.75 | 8.8
04/22/09 07:34:14.0 | 0.01945 | 0 | 60.8 | 57.75 | 16.3
04/22/09 07:44:14.0 | 0.01945 | 0 | 60.8 | 60.75 | 23.8
04/22/09 07:54:14.0 | 0.01945 | 0 | 61.48 | 61.25 | 38.8
04/22/09 08:04:14.0 | 0.01945 | 0 | 62.17 | 63.25 | 43.8
04/22/09 08:14:14.0 | 0.01945 | 0 | 62.85 | 65.75 | 51.3
04/22/09 08:24:14.0 | 0.01945 | 0 | 64.91 | 64.75 | 58.8
04/22/09 08:34:14.0 | 0.01903 | 0 | 66.96 | 60.75 | 61.3
04/22/09 08:44:14.0 | 0.01903 | 0 | 69.02 | 55.75 | 73.8
04/22/09 08:54:14.0 | 0.01903 | 0 | 71.77 | 50.75 | 71.3
04/22/09 09:04:14.0 | 0.01903 | 0 | 73.15 | 48.75 | 78.8
04/22/09 09:14:14.0 | 0.01903 | 0 | 74.53 | 47.25 | 128.8
04/22/09 09:24:14.0 | 0.0186 | 0 | 75.92 | 44.75 | 286.3
04/22/09 09:34:14.0 | 0.0186 | 0 | 77.31 | 42.25 | 206.3
04/22/09 09:44:14.0 | 0.0186 | 0 | 78.01 | 40.75 | 108.8
04/22/09 09:54:14.0 | 0.0186 | 0 | 78.71 | 39.75 | 383.8
04/22/09 10:04:14.0 | 0.0186 | 0 | 80.12 | 37.25 | 133.8
04/22/09 10:14:14.0 | 0.01818 | 0 | 81.53 | 34.25 | 423.8
04/22/09 10:24:14.0 | 0.01818 | 0 | 82.24 | 33.75 | 306.3
04/22/09 10:34:14.0 | 0.01818 | 0 | 82.95 | 32.25 | 426.3
04/22/09 10:44:14.0 | 0.01818 | 0 | 83.67 | 29.25 | 518.8
04/22/09 10:54:14.0 | 0.01775 | 0 | 84.38 | 27.75 | 828.8
04/22/09 11:04:14.0 | 0.01733 | 0 | 85.1 | 26.75 | 1133.8
04/22/09 11:14:14.0 | 0.01733 | 0 | 85.83 | 25.75 | 1428.8
04/22/09 11:24:14.0 | 0.01733 | 0 | 86.55 | 25.25 | 1613.8
04/22/09 11:34:14.0 | 0.01733 | 0 | 88.01 | 22.25 | 1653.8
04/22/09 11:44:14.0 | 0.01733 | 0 | 88.74 | 20.25 | 1698.8
04/22/09 11:54:14.0 | 0.01733 | 0 | 89.48 | 18.75 | 1238.8
04/22/09 12:04:14.0 | 0.01733 | 0 | 90.96 | 17.25 | 1443.8
04/22/09 12:14:14.0 | 0.0169 | 0 | 90.96 | 15.75 | 1501.3
04/22/09 12:24:14.0 | 0.01733 | 0 | 91.71 | 15.75 | 1706.3
04/22/09 12:34:14.0 | 0.0169 | 0 | 91.71 | 15.25 | 1816.3
04/22/09 12:44:14.0 | 0.0169 | 0 | 91.71 | 12.75 | 1321.3
04/22/09 12:54:14.0 | 0.0169 | 0 | 92.46 | 12.25 | 381.3
04/22/09 13:04:14.0 | 0.0169 | 0 | 93.21 | 12.25 | 573.8
04/22/09 13:14:14.0 | 0.0169 | 0 | 93.21 | 11.75 | 356.3
04/22/09 13:24:14.0 | 0.0169 | 0 | 93.97 | 10.75 | 448.8
04/22/09 13:34:14.0 | 0.0169 | 0 | 93.21 | 11.75 | 86.3
04/22/09 13:44:14.0 | 0.0169 | 0 | 93.97 | 10.75 | 98.8
04/22/09 13:54:14.0 | 0.01648 | 0 | 93.97 | 11.25 | 426.3
04/22/09 14:04:14.0 | 0.01648 | 0 | 93.97 | 12.25 | 98.8
04/22/09 14:14:14.0 | 0.0169 | 0 | 94.73 | 11.75 | 118.8
04/22/09 14:24:14.0 | 0.0169 | 0 | 94.73 | 11.25 | 116.3
04/22/09 14:34:14.0 | 0.01648 | 0 | 94.73 | 12.25 | 108.8
04/22/09 14:44:14.0 | 0.01648 | 0 | 95.49 | 10.75 | 86.3
04/22/09 14:54:14.0 | 0.01648 | 0 | 95.49 | 10.75 | 226.3
04/22/09 15:04:14.0 | 0.01648 | 0 | 95.49 | 10.75 | 703.8
04/22/09 15:14:14.0 | 0.01648 | 0 | 95.49 | 9.75 | 1441.3
04/22/09 15:24:14.0 | 0.0169 | 0 | 95.49 | 9.25 | 228.8
04/22/09 15:34:14.0 | 0.01648 | 0 | 95.49 | 9.25 | 103.8
04/22/09 15:44:14.0 | 0.01648 | 0 | 95.49 | 9.25 | 63.8
04/22/09 15:54:14.0 | 0.01648 | 0 | 95.49 | 9.25 | 183.8
04/22/09 16:04:14.0 | 0.01648 | 0 | 95.49 | 9.25 | 133.8
04/22/09 16:14:14.0 | 0.01648 | 0 | 96.26 | 8.75 | 88.8
04/22/09 16:24:14.0 | 0.01648 | 0 | 95.49 | 8.25 | 66.3
04/22/09 16:34:14.0 | 0.01648 | 0 | 95.49 | 8.75 | 71.3
04/22/09 16:44:14.0 | 0.01648 | 0 | 95.49 | 8.25 | 58.8
04/22/09 16:54:14.0 | 0.01648 | 0 | 95.49 | 8.75 | 56.3
04/22/09 17:04:14.0 | 0.01648 | 0 | 95.49 | 8.75 | 71.3
04/22/09 17:14:14.0 | 0.01606 | 0 | 95.49 | 9.25 | 66.3
04/22/09 17:24:14.0 | 0.01648 | 0 | 94.73 | 9.25 | 63.8
04/22/09 17:34:14.0 | 0.01648 | 0 | 94.73 | 9.25 | 106.3
04/22/09 17:44:14.0 | 0.01648 | 0 | 94.73 | 9.25 | 63.8
04/22/09 17:54:14.0 | 0.01648 | 0 | 93.97 | 8.75 | 141.3
04/22/09 18:04:14.0 | 0.01648 | 0 | 93.97 | 9.75 | 113.8
04/22/09 18:14:14.0 | 0.01606 | 0 | 93.97 | 8.75 | 58.8
04/22/09 18:24:14.0 | 0.01648 | 0 | 93.21 | 8.75 | 46.3
04/22/09 18:34:14.0 | 0.01648 | 0 | 93.21 | 9.75 | 43.8
04/22/09 18:44:14.0 | 0.01648 | 0 | 93.21 | 9.25 | 43.8
04/22/09 18:54:14.0 | 0.01733 | 0 | 92.46 | 8.75 | 41.3
04/22/09 19:04:14.0 | 0.01648 | 0 | 92.46 | 8.75 | 36.3
04/22/09 19:14:14.0 | 0.01606 | 0 | 92.46 | 8.75 | 33.8
04/22/09 19:24:14.0 | 0.01606 | 0 | 91.71 | 9.25 | 26.3
04/22/09 19:34:14.0 | 0.01648 | 0 | 91.71 | 9.75 | 16.3
04/22/09 19:44:14.0 | 0.01648 | 0 | 90.96 | 9.75 | 13.8
04/22/09 19:54:14.0 | 0.01606 | 0 | 90.22 | 11.25 | 13.8
04/22/09 20:04:14.0 | 0.01648 | 0 | 89.48 | 10.25 | 8.8
04/22/09 20:14:14.0 | 0.01648 | 0 | 88.74 | 11.25 | 1.3
04/22/09 20:24:14.0 | 0.01648 | 0 | 88.01 | 12.25 | 1.3
04/22/09 20:34:14.0 | 0.0169 | 0 | 86.55 | 13.25 | 1.3
04/22/09 20:44:14.0 | 0.01648 | 0 | 85.1 | 13.25 | 1.3
04/22/09 20:54:14.0 | 0.01648 | 0 | 84.38 | 13.75 | 1.3
04/22/09 21:04:14.0 | 0.01648 | 0 | 83.67 | 15.25 | 1.3
04/22/09 21:14:14.0 | 0.01648 | 0 | 82.95 | 15.25 | 1.3
04/22/09 21:24:14.0 | 0.01648 | 0 | 82.95 | 15.25 | 1.3
04/22/09 21:34:14.0 | 0.01648 | 0 | 82.24 | 15.75 | 1.3
04/22/09 21:44:14.0 | 0.0169 | 0 | 81.53 | 15.75 | 1.3
04/22/09 21:54:14.0 | 0.0169 | 0 | 81.53 | 15.75 | 1.3
04/22/09 22:04:14.0 | 0.0169 | 0 | 80.82 | 15.25 | 1.3
04/22/09 22:14:14.0 | 0.01648 | 0 | 81.53 | 15.25 | 1.3
04/22/09 22:24:14.0 | 0.0169 | 0 | 80.82 | 15.25 | 1.3
04/22/09 22:34:14.0 | 0.0169 | 0 | 81.53 | 14.25 | 1.3
04/22/09 22:44:14.0 | 0.0169 | 0 | 81.53 | 14.25 | 1.3
04/22/09 22:54:14.0 | 0.0169 | 0 | 80.82 | 13.75 | 1.3
04/22/09 23:04:14.0 | 0.01648 | 0 | 80.82 | 14.75 | 1.3
04/22/09 23:14:14.0 | 0.0169 | 0 | 80.12 | 14.75 | 1.3
04/22/09 23:24:14.0 | 0.0169 | 0 | 79.41 | 14.75 | 1.3
04/22/09 23:34:14.0 | 0.0169 | 0 | 79.41 | 14.75 | 1.3
04/22/09 23:44:14.0 | 0.0169 | 0 | 79.41 | 15.25 | 1.3
04/22/09 23:54:14.0 | 0.0169 | 0 | 80.12 | 15.75 | 1.3
| 0.017929 | 0 | 80.7491 | 24.1285 | 196.2653
04/23/09 00:04:14.0 | 0.01648 | 0 | 80.12 | 15.75 | 1.3
04/23/09 00:14:14.0 | 0.0169 | 0 | 80.12 | 17.25 | 1.3
04/23/09 00:24:14.0 | 0.0169 | 0 | 80.12 | 16.25 | 1.3
04/23/09 00:34:14.0 | 0.0169 | 0 | 79.41 | 17.25 | 1.3
04/23/09 00:44:14.0 | 0.0169 | 0 | 78.71 | 20.75 | 1.3
04/23/09 00:54:14.0 | 0.0169 | 0 | 78.71 | 22.75 | 1.3
04/23/09 01:04:14.0 | 0.0169 | 0 | 78.01 | 24.25 | 1.3
04/23/09 01:14:14.0 | 0.0169 | 0 | 78.01 | 26.25 | 1.3
04/23/09 01:24:14.0 | 0.0169 | 0 | 78.01 | 27.25 | 1.3
04/23/09 01:34:14.0 | 0.01648 | 0 | 77.31 | 27.75 | 1.3
04/23/09 01:44:14.0 | 0.01648 | 0 | 77.31 | 28.25 | 1.3
04/23/09 01:54:14.0 | 0.01648 | 0 | 76.62 | 29.25 | 1.3
04/23/09 02:04:14.0 | 0.01648 | 0 | 75.92 | 29.75 | 1.3
04/23/09 02:14:14.0 | 0.01648 | 0 | 75.22 | 30.25 | 1.3
04/23/09 02:24:14.0 | 0.01648 | 0 | 74.53 | 30.75 | 1.3
04/23/09 02:34:14.0 | 0.01648 | 0 | 74.53 | 31.25 | 1.3
04/23/09 02:44:14.0 | 0.01648 | 0 | 73.84 | 31.75 | 1.3
04/23/09 02:54:14.0 | 0.01648 | 0 | 73.15 | 32.25 | 1.3
04/23/09 03:04:14.0 | 0.01648 | 0 | 73.15 | 32.25 | 1.3
04/23/09 03:14:14.0 | 0.01648 | 0 | 73.84 | 31.75 | 1.3
04/23/09 03:24:14.0 | 0.01648 | 0 | 73.15 | 31.75 | 1.3
04/23/09 03:34:14.0 | 0.01648 | 0 | 72.46 | 31.75 | 1.3
04/23/09 03:44:14.0 | 0.0169 | 0 | 72.46 | 31.75 | 1.3
04/23/09 03:54:14.0 | 0.01648 | 0 | 71.77 | 31.75 | 1.3
04/23/09 04:04:14.0 | 0.01648 | 0 | 71.77 | 32.25 | 1.3
04/23/09 04:14:14.0 | 0.01648 | 0 | 71.77 | 32.75 | 1.3
04/23/09 04:24:14.0 | 0.01648 | 0 | 71.08 | 32.25 | 1.3
04/23/09 04:34:14.0 | 0.01648 | 0 | 71.08 | 31.75 | 1.3
04/23/09 04:44:14.0 | 0.01648 | 0 | 71.08 | 32.25 | 1.3
04/23/09 04:54:14.0 | 0.01648 | 0 | 71.08 | 32.75 | 1.3
04/23/09 05:04:14.0 | 0.01606 | 0 | 71.08 | 34.25 | 1.3
04/23/09 05:14:14.0 | 0.01648 | 0 | 71.08 | 34.75 | 1.3
04/23/09 05:24:14.0 | 0.01648 | 0 | 70.39 | 34.25 | 1.3
04/23/09 05:34:14.0 | 0.01648 | 0 | 70.39 | 34.25 | 1.3
04/23/09 05:44:14.0 | 0.01606 | 0 | 70.39 | 33.75 | 1.3
04/23/09 05:54:14.0 | 0.01648 | 0 | 70.39 | 33.75 | 1.3
04/23/09 06:04:14.0 | 0.01606 | 0 | 69.71 | 33.75 | 1.3
04/23/09 06:14:14.0 | 0.01606 | 0 | 69.71 | 33.75 | 1.3
04/23/09 06:24:14.0 | 0.01606 | 0 | 69.02 | 34.25 | 1.3
04/23/09 06:34:14.0 | 0.01606 | 0 | 69.02 | 34.75 | 1.3
04/23/09 06:44:14.0 | 0.01606 | 0 | 69.02 | 35.25 | 1.3
04/23/09 06:54:14.0 | 0.01606 | 0 | 68.33 | 36.75 | 1.3
04/23/09 07:04:14.0 | 0.01606 | 0 | 68.33 | 37.75 | 1.3
04/23/09 07:14:14.0 | 0.01648 | 0 | 68.33 | 38.25 | 1.3
04/23/09 07:24:14.0 | 0.01606 | 0 | 68.33 | 38.75 | 1.3
04/23/09 07:34:14.0 | 0.01606 | 0 | 68.33 | 39.75 | 6.3
04/23/09 07:44:14.0 | 0.01606 | 0 | 68.33 | 41.25 | 8.8
04/23/09 07:54:14.0 | 0.01606 | 0 | 68.33 | 42.75 | 18.8
04/23/09 08:04:14.0 | 0.01606 | 0 | 67.65 | 44.25 | 23.8
04/23/09 08:14:14.0 | 0.01606 | 0 | 67.65 | 44.75 | 33.8
04/23/09 08:24:14.0 | 0.01606 | 0 | 67.65 | 45.75 | 43.8
04/23/09 08:34:14.0 | 0.01606 | 0 | 67.65 | 46.75 | 46.3
04/23/09 08:44:14.0 | 0.01606 | 0 | 67.65 | 48.25 | 66.3
04/23/09 08:54:14.0 | 0.01606 | 0 | 67.65 | 48.75 | 91.3
04/23/09 09:04:14.0 | 0.01606 | 0 | 68.33 | 49.75 | 113.8
04/23/09 09:14:14.0 | 0.01606 | 0 | 68.33 | 51.25 | 101.3
04/23/09 09:24:14.0 | 0.01606 | 0 | 68.33 | 52.75 | 118.8
04/23/09 09:34:14.0 | 0.01563 | 0 | 68.33 | 54.25 | 163.8
04/23/09 09:44:14.0 | 0.01606 | 0 | 69.02 | 53.75 | 261.3
04/23/09 09:54:14.0 | 0.01563 | 0 | 70.39 | 53.25 | 226.3
04/23/09 10:04:14.0 | 0.01563 | 0 | 70.39 | 53.75 | 153.8
04/23/09 10:14:14.0 | 0.01563 | 0 | 69.71 | 54.25 | 91.3
04/23/09 10:24:14.0 | 0.01563 | 0 | 69.71 | 55.75 | 88.8
04/23/09 10:34:14.0 | 0.01563 | 0 | 69.02 | 56.25 | 113.8
04/23/09 10:44:14.0 | 0.01563 | 0 | 69.71 | 56.75 | 131.3
04/23/09 10:54:14.0 | 0.01563 | 0 | 69.71 | 56.75 | 151.3
04/23/09 11:04:14.0 | 0.01521 | 0 | 70.39 | 55.75 | 196.3
04/23/09 11:14:14.0 | 0.01521 | 0 | 71.08 | 55.25 | 241.3
04/23/09 11:24:14.0 | 0.01563 | 0 | 71.08 | 56.25 | 213.8
04/23/09 11:34:14.0 | 0.01521 | 0 | 71.77 | 57.25 | 156.3
04/23/09 11:44:14.0 | 0.01521 | 0 | 71.77 | 56.75 | 173.8
04/23/09 11:54:14.0 | 0.01563 | 0 | 71.77 | 56.75 | 111.3
04/23/09 12:04:14.0 | 0.01521 | 0 | 71.77 | 57.75 | 143.8
04/23/09 12:14:14.0 | 0.01521 | 0 | 71.77 | 56.75 | 198.8
04/23/09 12:24:14.0 | 0.01521 | 0 | 73.15 | 56.25 | 281.3
04/23/09 12:34:14.0 | 0.01521 | 0 | 74.53 | 54.75 | 401.3
04/23/09 12:44:14.0 | 0.01478 | 0 | 75.22 | 52.25 | 438.8
04/23/09 12:54:14.0 | 0.01478 | 0 | 75.92 | 52.25 | 366.3
04/23/09 13:04:14.0 | 0.01478 | 0 | 75.92 | 52.25 | 328.8
04/23/09 13:14:14.0 | 0.01478 | 0 | 75.92 | 52.25 | 346.3
04/23/09 13:24:14.0 | 0.01478 | 0 | 76.62 | 53.25 | 363.8
04/23/09 13:34:14.0 | 0.01478 | 0 | 77.31 | 50.25 | 383.8
04/23/09 13:44:14.0 | 0.01436 | 0 | 78.01 | 48.75 | 386.3
04/23/09 13:54:14.0 | 0.01478 | 0 | 78.01 | 48.75 | 366.3
04/23/09 14:04:14.0 | 0.01478 | 0 | 78.71 | 48.25 | 366.3
04/23/09 14:14:14.0 | 0.01478 | 0 | 80.12 | 48.75 | 396.3
04/23/09 14:24:14.0 | 0.01436 | 0 | 82.24 | 43.25 | 213.8
04/23/09 14:34:14.0 | 0.01436 | 0 | 82.95 | 41.75 | 133.8
04/23/09 14:44:14.0 | 0.01436 | 0 | 82.95 | 41.75 | 148.8
04/23/09 14:54:14.0 | 0.01436 | 0 | 82.24 | 41.75 | 353.8
04/23/09 15:04:14.0 | 0.01394 | 0 | 83.67 | 41.75 | 626.3
04/23/09 15:14:14.0 | 0.01436 | 0 | 82.95 | 41.25 | 171.3
04/23/09 15:24:14.0 | 0.01436 | 0 | 82.95 | 40.75 | 261.3
04/23/09 15:34:14.0 | 0.01436 | 0 | 82.95 | 41.75 | 266.3
04/23/09 15:44:14.0 | 0.01394 | 0 | 83.67 | 39.75 | 201.3
04/23/09 15:54:14.0 | 0.01436 | 0 | 83.67 | 40.75 | 201.3
04/23/09 16:04:14.0 | 0.01436 | 0 | 82.95 | 40.75 | 163.8
04/23/09 16:14:14.0 | 0.01436 | 0 | 82.24 | 41.75 | 63.8
04/23/09 16:24:14.0 | 0.01436 | 0 | 82.24 | 41.75 | 56.3
04/23/09 16:34:14.0 | 0.01478 | 0 | 81.53 | 42.75 | 61.3
04/23/09 16:44:14.0 | 0.01436 | 0 | 80.82 | 43.25 | 53.8
04/23/09 16:54:14.0 | 0.01436 | 0 | 80.12 | 44.75 | 41.3
04/23/09 17:04:14.0 | 0.01436 | 0 | 79.41 | 45.25 | 36.3
04/23/09 17:14:14.0 | 0.01436 | 0 | 79.41 | 46.25 | 36.3
04/23/09 17:24:14.0 | 0.01436 | 0 | 78.71 | 47.25 | 33.8
04/23/09 17:34:14.0 | 0.01478 | 0 | 78.71 | 46.75 | 28.8
04/23/09 17:44:14.0 | 0.01436 | 0 | 78.71 | 46.75 | 23.8
04/23/09 17:54:14.0 | 0.01436 | 0 | 78.71 | 47.25 | 26.3
04/23/09 18:04:14.0 | 0.01436 | 0 | 78.71 | 45.25 | 26.3
04/23/09 18:14:14.0 | 0.01436 | 0 | 78.71 | 43.25 | 21.3
04/23/09 18:24:14.0 | 0.01436 | 0 | 79.41 | 43.75 | 21.3
04/23/09 18:34:14.0 | 0.01478 | 0 | 79.41 | 44.25 | 23.8
04/23/09 18:44:14.0 | 0.01478 | 0 | 79.41 | 44.75 | 51.3
04/23/09 18:54:14.0 | 0.01436 | 0 | 79.41 | 44.75 | 43.8
04/23/09 19:04:14.0 | 0.01478 | 0 | 79.41 | 45.25 | 11.3
04/23/09 19:14:14.0 | 0.01478 | 0 | 79.41 | 45.25 | 3.8
04/23/09 19:24:14.0 | 0.01436 | 0 | 78.71 | 45.75 | 3.8
04/23/09 19:34:14.0 | 0.01436 | 0 | 78.71 | 46.25 | 1.3
04/23/09 19:44:14.0 | 0.01436 | 0 | 78.71 | 46.25 | 1.3
04/23/09 19:54:14.0 | 0.01436 | 0 | 78.71 | 46.75 | 3.8
04/23/09 20:04:14.0 | 0.01436 | 0 | 78.01 | 47.75 | 1.3
04/23/09 20:14:14.0 | 0.01436 | 0 | 77.31 | 49.25 | 1.3
04/23/09 20:24:14.0 | 0.01478 | 0 | 76.62 | 48.25 | 1.3
04/23/09 20:34:14.0 | 0.01436 | 0 | 77.31 | 48.75 | 1.3
04/23/09 20:44:14.0 | 0.01436 | 0 | 77.31 | 46.75 | 1.3
04/23/09 20:54:14.0 | 0.01436 | 0 | 77.31 | 47.25 | 1.3
04/23/09 21:04:14.0 | 0.01478 | 0 | 77.31 | 47.75 | 1.3
04/23/09 21:14:14.0 | 0.01436 | 0 | 77.31 | 48.25 | 1.3
04/23/09 21:24:14.0 | 0.01436 | 0 | 77.31 | 48.25 | 1.3
04/23/09 21:34:14.0 | 0.01478 | 0 | 77.31 | 48.75 | 1.3
04/23/09 21:44:14.0 | 0.01436 | 0 | 76.62 | 48.25 | 1.3
04/23/09 21:54:14.0 | 0.01436 | 0 | 76.62 | 49.25 | 1.3
04/23/09 22:04:14.0 | 0.01436 | 0 | 76.62 | 52.25 | 1.3
04/23/09 22:14:14.0 | 0.01436 | 0 | 76.62 | 51.25 | 1.3
04/23/09 22:24:14.0 | 0.01436 | 0 | 76.62 | 48.25 | 1.3
04/23/09 22:34:14.0 | 0.01436 | 0 | 77.31 | 43.75 | 1.3
04/23/09 22:44:14.0 | 0.01478 | 0 | 77.31 | 42.25 | 1.3
04/23/09 22:54:14.0 | 0.01436 | 0 | 77.31 | 43.25 | 1.3
04/23/09 23:04:14.0 | 0.01436 | 0 | 76.62 | 45.75 | 1.3
04/23/09 23:14:14.0 | 0.01436 | 0 | 76.62 | 47.75 | 1.3
04/23/09 23:24:14.0 | 0.01436 | 0 | 75.92 | 50.25 | 1.3
04/23/09 23:34:14.0 | 0.01436 | 0 | 74.53 | 52.25 | 1.3
04/23/09 23:44:14.0 | 0.01436 | 0 | 74.53 | 52.25 | 1.3
04/23/09 23:54:14.0 | 0.01436 | 0 | 74.53 | 53.25 | 1.3
| 0.015358 | 0 | 75.0971 | 42.6736 | 79.3208
04/24/09 00:04:14.0 | 0.01436 | 0 | 74.53 | 57.25 | 1.3
04/24/09 00:14:14.0 | 0.01436 | 0 | 75.22 | 59.25 | 1.3
04/24/09 00:24:14.0 | 0.01436 | 0 | 74.53 | 61.25 | 1.3
04/24/09 00:34:14.0 | 0.01436 | 0 | 74.53 | 61.75 | 1.3
04/24/09 00:44:14.0 | 0.01436 | 0 | 74.53 | 62.75 | 1.3
04/24/09 00:54:14.0 | 0.01436 | 0 | 73.84 | 64.25 | 1.3
04/24/09 01:04:14.0 | 0.01436 | 0 | 73.15 | 65.75 | 1.3
04/24/09 01:14:14.0 | 0.01436 | 0 | 72.46 | 66.75 | 1.3
04/24/09 01:24:14.0 | 0.01436 | 0 | 71.77 | 66.75 | 1.3
04/24/09 01:34:14.0 | 0.01436 | 0 | 71.08 | 67.25 | 1.3
04/24/09 01:44:14.0 | 0.01436 | 0 | 70.39 | 66.75 | 1.3
04/24/09 01:54:14.0 | 0.01436 | 0 | 69.71 | 68.75 | 1.3
04/24/09 02:04:14.0 | 0.01436 | 0 | 70.39 | 68.25 | 1.3
04/24/09 02:14:14.0 | 0.01436 | 0 | 71.77 | 60.75 | 1.3
04/24/09 02:24:14.0 | 0.01436 | 0 | 72.46 | 57.25 | 1.3
04/24/09 02:34:14.0 | 0.01436 | 0 | 72.46 | 52.25 | 1.3
04/24/09 02:44:14.0 | 0.01436 | 0 | 72.46 | 50.75 | 1.3
04/24/09 02:54:14.0 | 0.01436 | 0 | 71.77 | 50.25 | 1.3
04/24/09 03:04:14.0 | 0.01478 | 0 | 71.08 | 50.75 | 1.3
04/24/09 03:14:14.0 | 0.01436 | 0 | 70.39 | 51.25 | 1.3
04/24/09 03:24:14.0 | 0.01436 | 0 | 70.39 | 51.25 | 1.3
04/24/09 03:34:14.0 | 0.01436 | 0 | 69.71 | 51.25 | 1.3
04/24/09 03:44:14.0 | 0.01436 | 0 | 69.71 | 51.25 | 1.3
04/24/09 03:54:14.0 | 0.01436 | 0 | 69.02 | 52.75 | 1.3
04/24/09 04:04:14.0 | 0.01436 | 0 | 69.02 | 54.25 | 1.3
04/24/09 04:14:14.0 | 0.01436 | 0 | 68.33 | 54.75 | 1.3
04/24/09 04:24:14.0 | 0.01394 | 0 | 68.33 | 55.75 | 1.3
04/24/09 04:34:14.0 | 0.01394 | 0 | 67.65 | 57.25 | 1.3
04/24/09 04:44:14.0 | 0.01394 | 0 | 67.65 | 56.75 | 1.3
04/24/09 04:54:14.0 | 0.01436 | 0 | 67.65 | 56.25 | 1.3
04/24/09 05:04:14.0 | 0.01394 | 0 | 67.65 | 56.25 | 1.3
04/24/09 05:14:14.0 | 0.01394 | 0 | 68.33 | 54.25 | 1.3
04/24/09 05:24:14.0 | 0.01436 | 0 | 69.02 | 52.75 | 1.3
04/24/09 05:34:14.0 | 0.01394 | 0 | 69.02 | 51.25 | 1.3
04/24/09 05:44:14.0 | 0.01394 | 0 | 69.71 | 51.25 | 1.3
04/24/09 05:54:14.0 | 0.01436 | 0 | 69.71 | 52.75 | 1.3
04/24/09 06:04:14.0 | 0.01394 | 0 | 69.02 | 53.75 | 1.3
04/24/09 06:14:14.0 | 0.01394 | 0 | 68.33 | 55.25 | 1.3
04/24/09 06:24:14.0 | 0.01394 | 0 | 67.65 | 57.25 | 1.3
04/24/09 06:34:14.0 | 0.01394 | 0 | 66.96 | 60.25 | 1.3
04/24/09 06:44:14.0 | 0.01394 | 0 | 66.28 | 61.75 | 1.3
04/24/09 06:54:14.0 | 0.01394 | 0 | 66.28 | 68.75 | 1.3
04/24/09 07:04:14.0 | 0.01394 | 0 | 66.28 | 76.25 | 1.3
04/24/09 07:14:14.0 | 0.01394 | 0 | 66.96 | 75.75 | 3.8
04/24/09 07:24:14.0 | 0.01394 | 0 | 66.96 | 75.25 | 8.8
04/24/09 07:34:14.0 | 0.01394 | 0 | 66.96 | 73.75 | 13.8
04/24/09 07:44:14.0 | 0.01394 | 0 | 67.65 | 72.75 | 26.3
04/24/09 07:54:14.0 | 0.01394 | 0 | 68.33 | 73.25 | 41.3
04/24/09 08:04:14.0 | 0.01394 | 0 | 69.02 | 74.25 | 38.8
04/24/09 08:14:14.0 | 0.01394 | 0 | 69.71 | 74.25 | 51.3
04/24/09 08:24:14.0 | 0.01394 | 0 | 69.71 | 73.75 | 81.3
04/24/09 08:34:14.0 | 0.01394 | 0 | 70.39 | 73.25 | 96.3
04/24/09 08:44:14.0 | 0.01351 | 0 | 71.77 | 71.75 | 111.3
04/24/09 08:54:14.0 | 0.01351 | 0 | 72.46 | 70.75 | 118.8
04/24/09 09:04:14.0 | 0.01351 | 0 | 73.15 | 70.75 | 131.3
04/24/09 09:14:14.0 | 0.01351 | 0 | 73.84 | 68.75 | 193.8
04/24/09 09:24:14.0 | 0.01351 | 0 | 73.84 | 68.25 | 193.8
04/24/09 09:34:14.0 | 0.01351 | 0 | 73.84 | 68.25 | 246.3
04/24/09 09:44:14.0 | 0.01351 | 0 | 73.84 | 69.25 | 186.3
04/24/09 09:54:14.0 | 0.01351 | 0 | 73.15 | 71.75 | 173.8
04/24/09 10:04:14.0 | 0.01351 | 0 | 73.15 | 72.25 | 168.8
04/24/09 10:14:14.0 | 0.01351 | 0 | 72.46 | 73.25 | 128.8
04/24/09 10:24:14.0 | 0.01351 | 0 | 72.46 | 73.75 | 141.3
04/24/09 10:34:14.0 | 0.01309 | 0 | 72.46 | 73.25 | 198.8
04/24/09 10:44:14.0 | 0.01351 | 0 | 73.15 | 72.75 | 351.3
04/24/09 10:54:14.0 | 0.01351 | 0 | 75.22 | 68.25 | 256.3
04/24/09 11:04:14.0 | 0.01309 | 0 | 74.53 | 68.75 | 233.8
04/24/09 11:14:14.0 | 0.01309 | 0 | 74.53 | 68.75 | 236.3
04/24/09 11:24:14.0 | 0.01309 | 0 | 75.22 | 67.25 | 336.3
04/24/09 11:34:14.0 | 0.01309 | 0 | 75.92 | 67.75 | 388.8
04/24/09 11:44:14.0 | 0.01309 | 0 | 75.92 | 65.75 | 351.3
04/24/09 11:54:14.0 | 0.01309 | 0 | 76.62 | 63.25 | 271.3
04/24/09 12:04:14.0 | 0.01309 | 0 | 76.62 | 64.25 | 908.8
04/24/09 12:14:14.0 | 0.01266 | 0 | 78.01 | 59.75 | 336.3
04/24/09 12:24:14.0 | 0.01266 | 0 | 79.41 | 57.75 | 626.3
04/24/09 12:34:14.0 | 0.01266 | 0 | 80.12 | 56.25 | 543.8
04/24/09 12:44:14.0 | 0.01266 | 0 | 80.12 | 56.25 | 311.3
04/24/09 12:54:14.0 | 0.01266 | 0 | 80.12 | 54.75 | 278.8
04/24/09 13:04:14.0 | 0.01266 | 0 | 80.82 | 53.75 | 618.8
04/24/09 13:14:14.0 | 0.01224 | 0 | 81.53 | 53.75 | 308.8
04/24/09 13:24:14.0 | 0.01266 | 0 | 81.53 | 50.25 | 296.3
04/24/09 13:34:14.0 | 0.01266 | 0 | 82.24 | 49.75 | 336.3
04/24/09 13:44:14.0 | 0.01266 | 0 | 82.95 | 48.25 | 228.8
04/24/09 13:54:14.0 | 0.01266 | 0 | 82.24 | 48.25 | 266.3
04/24/09 14:04:14.0 | 0.01224 | 0 | 83.67 | 46.25 | 296.3
04/24/09 14:14:14.0 | 0.01224 | 0 | 84.38 | 45.75 | 273.8
04/24/09 14:24:14.0 | 0.01224 | 0 | 84.38 | 46.25 | 266.3
04/24/09 14:34:14.0 | 0.01224 | 0 | 84.38 | 45.75 | 251.3
04/24/09 14:44:14.0 | 0.01224 | 0 | 84.38 | 47.25 | 226.3
04/24/09 14:54:14.0 | 0.01224 | 0 | 84.38 | 46.25 | 373.8
04/24/09 15:04:14.0 | 0.01224 | 0 | 85.1 | 44.75 | 196.3
04/24/09 15:14:14.0 | 0.01224 | 0 | 84.38 | 44.75 | 456.3
04/24/09 15:24:14.0 | 0.01224 | 0 | 84.38 | 45.25 | 418.8
04/24/09 15:34:14.0 | 0.01224 | 0 | 85.83 | 44.75 | 231.3
04/24/09 15:44:14.0 | 0.01224 | 0 | 85.1 | 44.75 | 161.3
04/24/09 15:54:14.0 | 0.01224 | 0 | 84.38 | 45.25 | 151.3
04/24/09 16:04:14.0 | 0.01224 | 0 | 84.38 | 45.25 | 203.8
04/24/09 16:14:14.0 | 0.01224 | 0 | 84.38 | 43.75 | 168.8
04/24/09 16:24:14.0 | 0.01224 | 0 | 85.1 | 43.75 | 143.8
04/24/09 16:34:14.0 | 0.01224 | 0 | 85.1 | 43.25 | 108.8
04/24/09 16:44:14.0 | 0.01224 | 0 | 85.1 | 43.75 | 131.3
04/24/09 16:54:14.0 | 0.01266 | 0 | 84.38 | 44.25 | 103.8
04/24/09 17:04:14.0 | 0.01224 | 0 | 85.1 | 42.75 | 128.8
04/24/09 17:14:14.0 | 0.01224 | 0 | 85.83 | 42.25 | 158.8
04/24/09 17:24:14.0 | 0.01224 | 0 | 85.83 | 42.75 | 136.3
04/24/09 17:34:14.0 | 0.01266 | 0 | 85.1 | 42.75 | 123.8
04/24/09 17:44:14.0 | 0.01224 | 0 | 85.1 | 43.25 | 148.8
04/24/09 17:54:14.0 | 0.01224 | 0 | 85.83 | 44.75 | 148.8
04/24/09 18:04:14.0 | 0.01224 | 0 | 85.1 | 45.75 | 96.3
04/24/09 18:14:14.0 | 0.01224 | 0 | 85.1 | 44.25 | 98.8
04/24/09 18:24:14.0 | 0.01224 | 0 | 85.1 | 45.75 | 98.8
04/24/09 18:34:14.0 | 0.01266 | 0 | 85.1 | 46.25 | 73.8
04/24/09 18:44:14.0 | 0.01224 | 0 | 84.38 | 46.75 | 53.8
04/24/09 18:54:14.0 | 0.01266 | 0 | 83.67 | 46.75 | 53.8
04/24/09 19:04:14.0 | 0.01266 | 0 | 83.67 | 47.25 | 53.8
04/24/09 19:14:14.0 | 0.01224 | 0 | 82.95 | 48.75 | 46.3
04/24/09 19:24:14.0 | 0.01224 | 0 | 82.95 | 49.25 | 28.8
04/24/09 19:34:14.0 | 0.01224 | 0 | 82.24 | 49.75 | 18.8
04/24/09 19:44:14.0 | 0.01224 | 0 | 81.53 | 50.25 | 23.8
04/24/09 19:54:14.0 | 0.01224 | 0 | 81.53 | 49.75 | 18.8
04/24/09 20:04:14.0 | 0.01266 | 0 | 81.53 | 50.25 | 8.8
04/24/09 20:14:14.0 | 0.01224 | 0 | 80.82 | 51.25 | 1.3
04/24/09 20:24:14.0 | 0.01224 | 0 | 80.82 | 51.25 | 1.3
04/24/09 20:34:14.0 | 0.01266 | 0 | 80.12 | 52.75 | 1.3
04/24/09 20:44:14.0 | 0.01266 | 0 | 80.12 | 53.75 | 1.3
04/24/09 20:54:14.0 | 0.01266 | 0 | 79.41 | 54.75 | 1.3
04/24/09 21:04:14.0 | 0.01266 | 0 | 78.71 | 55.75 | 1.3
04/24/09 21:14:14.0 | 0.01266 | 0 | 78.71 | 56.75 | 1.3
04/24/09 21:24:14.0 | 0.01266 | 0 | 78.71 | 57.75 | 1.3
04/24/09 21:34:14.0 | 0.01224 | 0 | 78.01 | 58.75 | 1.3
04/24/09 21:44:14.0 | 0.01266 | 0 | 77.31 | 59.25 | 1.3
04/24/09 21:54:14.0 | 0.01266 | 0 | 77.31 | 60.25 | 1.3
04/24/09 22:04:14.0 | 0.01266 | 0 | 77.31 | 60.25 | 1.3
04/24/09 22:14:14.0 | 0.01224 | 0 | 76.62 | 60.25 | 1.3
04/24/09 22:24:14.0 | 0.01266 | 0 | 76.62 | 60.75 | 1.3
04/24/09 22:34:14.0 | 0.01224 | 0 | 76.62 | 60.75 | 1.3
04/24/09 22:44:14.0 | 0.01266 | 0 | 75.92 | 61.25 | 1.3
04/24/09 22:54:14.0 | 0.01266 | 0 | 75.92 | 61.75 | 1.3
04/24/09 23:04:14.0 | 0.01224 | 0 | 75.92 | 62.25 | 1.3
04/24/09 23:14:14.0 | 0.01224 | 0 | 75.22 | 63.25 | 1.3
04/24/09 23:24:14.0 | 0.01224 | 0 | 75.22 | 64.75 | 1.3
04/24/09 23:34:14.0 | 0.01266 | 0 | 74.53 | 65.75 | 1.3
04/24/09 23:44:14.0 | 0.01224 | 0 | 74.53 | 66.75 | 1.3
04/24/09 23:54:14.0 | 0.01266 | 0 | 74.53 | 67.75 | 1.3
| 0.013191 | 0 | 76.2429 | 57.4653 | 108.4007
04/25/09 00:04:14.0 | 0.01224 | 0 | 74.53 | 68.75 | 1.3
04/25/09 00:14:14.0 | 0.01266 | 0 | 73.84 | 70.25 | 1.3
04/25/09 00:24:14.0 | 0.01266 | 0 | 73.84 | 71.75 | 1.3
04/25/09 00:34:14.0 | 0.01266 | 0 | 73.84 | 72.75 | 1.3
04/25/09 00:44:14.0 | 0.01224 | 0 | 73.84 | 73.75 | 1.3
04/25/09 00:54:14.0 | 0.01266 | 0 | 73.15 | 74.75 | 1.3
04/25/09 01:04:14.0 | 0.01266 | 0 | 73.15 | 76.25 | 1.3
04/25/09 01:14:14.0 | 0.01224 | 0 | 73.15 | 77.25 | 1.3
04/25/09 01:24:14.0 | 0.01266 | 0 | 73.15 | 78.75 | 1.3
04/25/09 01:34:14.0 | 0.01266 | 0 | 73.15 | 79.25 | 1.3
04/25/09 01:44:14.0 | 0.01224 | 0 | 73.15 | 80.25 | 1.3
04/25/09 01:54:14.0 | 0.01266 | 0 | 73.15 | 81.75 | 1.3
04/25/09 02:04:14.0 | 0.01266 | 0 | 73.15 | 81.75 | 1.3
04/25/09 02:14:14.0 | 0.01266 | 0 | 73.15 | 82.25 | 1.3
04/25/09 02:24:14.0 | 0.01266 | 0 | 73.15 | 82.25 | 1.3
04/25/09 02:34:14.0 | 0.01266 | 0 | 72.46 | 82.25 | 1.3
04/25/09 02:44:14.0 | 0.01266 | 0 | 72.46 | 82.25 | 1.3
04/25/09 02:54:14.0 | 0.01224 | 0 | 72.46 | 82.75 | 1.3
04/25/09 03:04:14.0 | 0.01224 | 0 | 72.46 | 82.75 | 1.3
04/25/09 03:14:14.0 | 0.01224 | 0 | 72.46 | 83.75 | 1.3
04/25/09 03:24:14.0 | 0.01266 | 0 | 72.46 | 83.75 | 1.3
04/25/09 03:34:14.0 | 0.01224 | 0 | 72.46 | 83.75 | 1.3
04/25/09 03:44:14.0 | 0.01266 | 0 | 72.46 | 84.25 | 1.3
04/25/09 03:54:14.0 | 0.01266 | 0 | 72.46 | 84.75 | 1.3
04/25/09 04:04:14.0 | 0.01266 | 0 | 72.46 | 84.25 | 1.3
04/25/09 04:14:14.0 | 0.01266 | 0 | 72.46 | 84.25 | 1.3
04/25/09 04:24:14.0 | 0.01266 | 0 | 72.46 | 84.25 | 1.3
04/25/09 04:34:14.0 | 0.01266 | 0 | 72.46 | 84.25 | 1.3
04/25/09 04:44:14.0 | 0.01266 | 0 | 72.46 | 83.75 | 1.3
04/25/09 04:54:14.0 | 0.01266 | 0 | 72.46 | 83.75 | 1.3
04/25/09 05:04:14.0 | 0.01266 | 0 | 72.46 | 83.75 | 1.3
04/25/09 05:14:14.0 | 0.01266 | 0 | 72.46 | 83.75 | 1.3
04/25/09 05:24:14.0 | 0.01266 | 0 | 73.15 | 83.75 | 1.3
04/25/09 05:34:14.0 | 0.01224 | 0 | 73.15 | 83.75 | 1.3
04/25/09 05:44:14.0 | 0.01224 | 0 | 73.15 | 83.75 | 1.3
04/25/09 05:54:14.0 | 0.01224 | 0 | 73.15 | 83.25 | 1.3
04/25/09 06:04:14.0 | 0.01224 | 0 | 73.15 | 83.25 | 1.3
04/25/09 06:14:14.0 | 0.01224 | 0 | 73.15 | 83.25 | 1.3
04/25/09 06:24:14.0 | 0.01224 | 0 | 73.15 | 83.25 | 1.3
04/25/09 06:34:14.0 | 0.01224 | 0 | 73.15 | 83.25 | 1.3
04/25/09 06:44:14.0 | 0.01224 | 0 | 73.15 | 83.25 | 1.3
04/25/09 06:54:14.0 | 0.01224 | 0 | 73.15 | 83.25 | 1.3
04/25/09 07:04:14.0 | 0.01224 | 0 | 73.15 | 83.25 | 1.3
04/25/09 07:14:14.0 | 0.01224 | 0 | 73.15 | 82.75 | 1.3
04/25/09 07:24:14.0 | 0.01224 | 0 | 73.15 | 82.75 | 3.8
04/25/09 07:34:14.0 | 0.01224 | 0 | 73.15 | 82.75 | 8.8
04/25/09 07:44:14.0 | 0.01224 | 0 | 73.15 | 82.25 | 13.8
04/25/09 07:54:14.0 | 0.01224 | 0 | 73.15 | 82.25 | 21.3
04/25/09 08:04:14.0 | 0.01224 | 0 | 73.15 | 82.25 | 18.8
04/25/09 08:14:14.0 | 0.01224 | 0 | 73.15 | 82.25 | 31.3
04/25/09 08:24:14.0 | 0.01224 | 0 | 73.15 | 82.25 | 36.3
04/25/09 08:34:14.0 | 0.01224 | 0 | 73.15 | 82.25 | 38.8
04/25/09 08:44:14.0 | 0.01181 | 0 | 73.84 | 82.25 | 43.8
04/25/09 08:54:14.0 | 0.01224 | 0 | 73.84 | 82.25 | 56.3
04/25/09 09:04:14.0 | 0.01224 | 0 | 73.84 | 81.75 | 76.3
04/25/09 09:14:14.0 | 0.01224 | 0 | 73.84 | 81.75 | 101.3
04/25/09 09:24:14.0 | 0.01181 | 0 | 73.84 | 81.25 | 106.3
04/25/09 09:34:14.0 | 0.01181 | 0 | 74.53 | 80.75 | 133.8
04/25/09 09:44:14.0 | 0.01181 | 0 | 74.53 | 80.25 | 133.8
04/25/09 09:54:14.0 | 0.01181 | 0 | 74.53 | 79.75 | 143.8
04/25/09 10:04:14.0 | 0.01181 | 0 | 75.22 | 79.25 | 126.3
04/25/09 10:14:14.0 | 0.01224 | 0 | 75.22 | 79.75 | 121.3
04/25/09 10:24:14.0 | 0.01181 | 0 | 75.22 | 79.25 | 118.8
04/25/09 10:34:14.0 | 0.01181 | 0 | 75.22 | 78.75 | 121.3
04/25/09 10:44:14.0 | 0.01181 | 0 | 75.22 | 78.75 | 111.3
04/25/09 10:54:14.0 | 0.01181 | 0 | 75.22 | 78.75 | 108.8
04/25/09 11:04:14.0 | 0.01181 | 0 | 75.22 | 80.25 | 136.3
04/25/09 11:14:14.0 | 0.01181 | 0 | 75.22 | 79.75 | 116.3
04/25/09 11:24:14.0 | 0.01181 | 0 | 74.53 | 80.25 | 83.8
04/25/09 11:34:14.0 | 0.01139 | 0 | 74.53 | 80.75 | 81.3
04/25/09 11:44:14.0 | 0.01181 | 0 | 75.22 | 79.25 | 223.8
04/25/09 11:54:14.0 | 0.01181 | 0 | 75.92 | 78.25 | 208.8
04/25/09 12:04:14.0 | 0.01181 | 0 | 76.62 | 75.75 | 258.8
04/25/09 12:14:14.0 | 0.01181 | 0 | 76.62 | 75.25 | 188.8
04/25/09 12:24:14.0 | 0.01181 | 0 | 76.62 | 74.75 | 183.8
04/25/09 12:34:14.0 | 0.01181 | 0 | 76.62 | 73.75 | 183.8
04/25/09 12:44:14.0 | 0.01139 | 0 | 77.31 | 73.75 | 266.3
04/25/09 12:54:14.0 | 0.01139 | 0 | 78.01 | 71.75 | 306.3
04/25/09 13:04:14.0 | 0.01139 | 0 | 78.71 | 70.25 | 293.8
04/25/09 13:14:14.0 | 0.01139 | 0 | 78.71 | 68.75 | 356.3
04/25/09 13:24:14.0 | 0.01139 | 0 | 80.12 | 66.75 | 403.8
04/25/09 13:34:14.0 | 0.01097 | 0 | 79.41 | 66.25 | 308.8
04/25/09 13:44:14.0 | 0.01139 | 0 | 80.82 | 62.25 | 401.3
04/25/09 13:54:14.0 | 0.01097 | 0 | 80.82 | 61.75 | 361.3
04/25/09 14:04:14.0 | 0.01097 | 0 | 82.24 | 60.25 | 403.8
04/25/09 14:14:14.0 | 0.01097 | 0 | 82.95 | 59.25 | 311.3
04/25/09 14:24:14.0 | 0.01097 | 0 | 83.67 | 57.25 | 251.3
04/25/09 14:34:14.0 | 0.01097 | 0 | 83.67 | 57.75 | 253.8
04/25/09 14:44:14.0 | 0.01097 | 0 | 84.38 | 55.75 | 313.8
04/25/09 14:54:14.0 | 0.01097 | 0 | 83.67 | 56.75 | 256.3
04/25/09 15:04:14.0 | 0.01097 | 0 | 83.67 | 55.75 | 618.8
04/25/09 15:14:14.0 | 0.01054 | 0 | 85.1 | 53.75 | 1166.3
04/25/09 15:24:14.0 | 0.01054 | 0 | 85.83 | 51.25 | 368.8
04/25/09 15:34:14.0 | 0.01097 | 0 | 85.83 | 49.75 | 141.3
04/25/09 15:44:14.0 | 0.01054 | 0 | 85.83 | 50.75 | 173.8
04/25/09 15:54:14.0 | 0.01054 | 0 | 85.83 | 48.75 | 188.8
04/25/09 16:04:14.0 | 0.01054 | 0 | 86.55 | 47.75 | 451.3
04/25/09 16:14:14.0 | 0.01054 | 0 | 86.55 | 45.25 | 128.8
04/25/09 16:24:14.0 | 0.01054 | 0 | 86.55 | 46.25 | 206.3
04/25/09 16:34:14.0 | 0.01097 | 0 | 87.28 | 45.25 | 206.3
04/25/09 16:44:14.0 | 0.01054 | 0 | 88.01 | 43.25 | 166.3
04/25/09 16:54:14.0 | 0.01054 | 0 | 88.01 | 40.25 | 83.8
04/25/09 17:04:14.0 | 0.01054 | 0 | 88.74 | 41.75 | 96.3
04/25/09 17:14:14.0 | 0.01054 | 0 | 88.74 | 40.25 | 86.3
04/25/09 17:24:14.0 | 0.01054 | 0 | 88.74 | 40.75 | 96.3
04/25/09 17:34:14.0 | 0.01012 | 0 | 88.01 | 40.75 | 86.3
04/25/09 17:44:14.0 | 0.01054 | 0 | 88.74 | 39.75 | 158.8
04/25/09 17:54:14.0 | 0.01054 | 0 | 88.74 | 39.75 | 143.8
04/25/09 18:04:14.0 | 0.01054 | 0 | 88.74 | 39.75 | 103.8
04/25/09 18:14:14.0 | 0.01054 | 0 | 88.74 | 39.75 | 98.8
04/25/09 18:24:14.0 | 0.01012 | 0 | 88.01 | 39.75 | 73.8
04/25/09 18:34:14.0 | 0.01054 | 0 | 88.01 | 39.75 | 63.8
04/25/09 18:44:14.0 | 0.01054 | 0 | 88.01 | 39.75 | 76.3
04/25/09 18:54:14.0 | 0.01054 | 0 | 88.01 | 37.75 | 68.8
04/25/09 19:04:14.0 | 0.01054 | 0 | 88.01 | 37.75 | 68.8
04/25/09 19:14:14.0 | 0.01012 | 0 | 88.01 | 39.25 | 58.8
04/25/09 19:24:14.0 | 0.01054 | 0 | 87.28 | 39.25 | 48.8
04/25/09 19:34:14.0 | 0.01012 | 0 | 87.28 | 39.75 | 31.3
04/25/09 19:44:14.0 | 0.01054 | 0 | 87.28 | 39.75 | 21.3
04/25/09 19:54:14.0 | 0.01054 | 0 | 86.55 | 40.25 | 16.3
04/25/09 20:04:14.0 | 0.01054 | 0 | 86.55 | 40.75 | 13.8
04/25/09 20:14:14.0 | 0.01054 | 0 | 85.83 | 41.25 | 3.8
04/25/09 20:24:14.0 | 0.01054 | 0 | 85.1 | 41.25 | 1.3
04/25/09 20:34:14.0 | 0.01054 | 0 | 85.1 | 41.25 | 1.3
04/25/09 20:44:14.0 | 0.01054 | 0 | 85.1 | 41.25 | 1.3
04/25/09 20:54:14.0 | 0.01054 | 0 | 84.38 | 42.25 | 1.3
04/25/09 21:04:14.0 | 0.01054 | 0 | 84.38 | 42.25 | 1.3
04/25/09 21:14:14.0 | 0.01097 | 0 | 84.38 | 42.25 | 1.3
04/25/09 21:24:14.0 | 0.01054 | 0 | 83.67 | 42.75 | 1.3
04/25/09 21:34:14.0 | 0.01054 | 0 | 83.67 | 47.75 | 1.3
04/25/09 21:44:14.0 | 0.01054 | 0 | 83.67 | 53.25 | 1.3
04/25/09 21:54:14.0 | 0.01054 | 0 | 82.95 | 55.75 | 1.3
04/25/09 22:04:14.0 | 0.01054 | 0 | 81.53 | 58.75 | 1.3
04/25/09 22:14:14.0 | 0.01054 | 0 | 80.82 | 60.25 | 1.3
04/25/09 22:24:14.0 | 0.01054 | 0 | 80.82 | 61.25 | 1.3
04/25/09 22:34:14.0 | 0.01054 | 0 | 80.12 | 62.75 | 1.3
04/25/09 22:44:14.0 | 0.01054 | 0 | 79.41 | 64.75 | 1.3
04/25/09 22:54:14.0 | 0.01054 | 0 | 79.41 | 65.25 | 1.3
04/25/09 23:04:14.0 | 0.01054 | 0 | 78.71 | 66.75 | 1.3
04/25/09 23:14:14.0 | 0.01054 | 0 | 78.71 | 67.75 | 1.3
04/25/09 23:24:14.0 | 0.01054 | 0 | 78.01 | 69.25 | 1.3
04/25/09 23:34:14.0 | 0.01054 | 0 | 78.01 | 69.75 | 1.3
04/25/09 23:44:14.0 | 0.01054 | 0 | 77.31 | 70.75 | 1.3
04/25/09 23:54:14.0 | 0.01054 | 0 | 77.31 | 71.75 | 1.3
| 0.011507 | 0 | 78.5942 | 66.934 | 91.8903
04/26/09 00:04:14.0 | 0.01054 | 0 | 77.31 | 72.25 | 1.3
04/26/09 00:14:14.0 | 0.01054 | 0 | 76.62 | 72.75 | 1.3
04/26/09 00:24:14.0 | 0.01054 | 0 | 76.62 | 72.75 | 1.3
04/26/09 00:34:14.0 | 0.01054 | 0 | 76.62 | 73.75 | 1.3
04/26/09 00:44:14.0 | 0.01054 | 0 | 76.62 | 74.25 | 1.3
04/26/09 00:54:14.0 | 0.01054 | 0 | 76.62 | 74.75 | 1.3
04/26/09 01:04:14.0 | 0.01054 | 0 | 76.62 | 75.25 | 1.3
04/26/09 01:14:14.0 | 0.01054 | 0 | 75.92 | 75.25 | 1.3
04/26/09 01:24:14.0 | 0.01054 | 0 | 75.92 | 75.75 | 1.3
04/26/09 01:34:14.0 | 0.01054 | 0 | 75.92 | 76.25 | 1.3
04/26/09 01:44:14.0 | 0.01054 | 0 | 75.92 | 76.25 | 1.3
04/26/09 01:54:14.0 | 0.01054 | 0 | 75.22 | 76.75 | 1.3
04/26/09 02:04:14.0 | 0.01054 | 0 | 75.22 | 77.25 | 1.3
04/26/09 02:14:14.0 | 0.01054 | 0 | 75.22 | 77.25 | 1.3
04/26/09 02:24:14.0 | 0.01012 | 0 | 75.22 | 77.25 | 1.3
04/26/09 02:34:14.0 | 0.01054 | 0 | 75.22 | 77.75 | 1.3
04/26/09 02:44:14.0 | 0.01054 | 0 | 75.22 | 77.75 | 1.3
04/26/09 02:54:14.0 | 0.01054 | 0 | 75.22 | 77.75 | 1.3
04/26/09 03:04:14.0 | 0.01054 | 0 | 75.22 | 77.75 | 1.3
04/26/09 03:14:14.0 | 0.01054 | 0 | 75.22 | 77.75 | 1.3
04/26/09 03:24:14.0 | 0.01054 | 0 | 75.22 | 78.25 | 1.3
04/26/09 03:34:14.0 | 0.01054 | 0 | 75.22 | 78.25 | 1.3
04/26/09 03:44:14.0 | 0.01054 | 0 | 74.53 | 78.75 | 1.3
04/26/09 03:54:14.0 | 0.01054 | 0 | 74.53 | 78.75 | 1.3
04/26/09 04:04:14.0 | 0.01054 | 0 | 74.53 | 78.75 | 1.3
04/26/09 04:14:14.0 | 0.01054 | 0 | 74.53 | 78.75 | 1.3
04/26/09 04:24:14.0 | 0.01054 | 0 | 74.53 | 80.75 | 1.3
04/26/09 04:34:14.0 | 0.01054 | 0 | 73.84 | 82.25 | 1.3
04/26/09 04:44:14.0 | 0.01054 | 0 | 73.84 | 84.25 | 1.3
04/26/09 04:54:14.0 | 0.01054 | 0 | 73.15 | 85.75 | 1.3
04/26/09 05:04:14.0 | 0.01054 | 0 | 72.46 | 87.25 | 1.3
04/26/09 05:14:14.0 | 0.01054 | 0 | 72.46 | 86.75 | 1.3
04/26/09 05:24:14.0 | 0.01054 | 0 | 72.46 | 87.25 | 1.3
04/26/09 05:34:14.0 | 0.01054 | 0 | 71.77 | 89.75 | 1.3
04/26/09 05:44:14.0 | 0.01054 | 0 | 71.77 | 92.25 | 1.3
04/26/09 05:54:14.0 | 0.01054 | 0 | 71.08 | 92.75 | 1.3
04/26/09 06:04:14.0 | 0.01054 | 0 | 71.08 | 92.75 | 1.3
04/26/09 06:14:14.0 | 0.01054 | 0 | 71.08 | 93.25 | 1.3
04/26/09 06:24:14.0 | 0.01054 | 0 | 71.08 | 93.75 | 1.3
04/26/09 06:34:14.0 | 0.01054 | 0 | 71.08 | 93.75 | 1.3
04/26/09 06:44:14.0 | 0.01054 | 0 | 71.08 | 94.25 | 1.3
04/26/09 06:54:14.0 | 0.01054 | 0 | 71.08 | 94.25 | 1.3
04/26/09 07:04:14.0 | 0.01054 | 0 | 71.08 | 94.25 | 1.3
04/26/09 07:14:14.0 | 0.01054 | 0 | 71.08 | 94.75 | 1.3
04/26/09 07:24:14.0 | 0.01054 | 0 | 70.39 | 95.25 | 1.3
04/26/09 07:34:14.0 | 0.01054 | 0 | 70.39 | 95.75 | 1.3
04/26/09 07:44:14.0 | 0.01054 | 0 | 70.39 | 96.25 | 1.3
04/26/09 07:54:14.0 | 0.01054 | 0 | 70.39 | 96.25 | 1.3
04/26/09 08:04:14.0 | 0.01054 | 0 | 70.39 | 96.25 | 6.3
04/26/09 08:14:14.0 | 0.01054 | 0 | 70.39 | 95.75 | 11.3
04/26/09 08:24:14.0 | 0.01054 | 0 | 71.08 | 95.25 | 46.3
04/26/09 08:34:14.0 | 0.01054 | 0 | 71.08 | 94.75 | 58.8
04/26/09 08:44:14.0 | 0.01054 | 0 | 71.08 | 93.75 | 43.8
04/26/09 08:54:14.0 | 0.01054 | 0 | 71.77 | 92.25 | 53.8
04/26/09 09:04:14.0 | 0.01054 | 0 | 71.77 | 91.75 | 51.3
04/26/09 09:14:14.0 | 0.01054 | 0 | 71.77 | 91.25 | 58.8
04/26/09 09:24:14.0 | 0.01054 | 0 | 72.46 | 90.25 | 36.3
04/26/09 09:34:14.0 | 0.01054 | 0 | 72.46 | 89.25 | 31.3
04/26/09 09:44:14.0 | 0.01054 | 0 | 72.46 | 88.75 | 53.8
04/26/09 09:54:14.0 | 0.01054 | 0 | 72.46 | 88.75 | 81.3
04/26/09 10:04:14.0 | 0.01012 | 0 | 73.15 | 86.75 | 123.8
04/26/09 10:14:14.0 | 0.01054 | 0 | 73.84 | 85.25 | 171.3
04/26/09 10:24:14.0 | 0.01012 | 0 | 74.53 | 82.75 | 168.8
04/26/09 10:34:14.0 | 0.01012 | 0 | 74.53 | 82.25 | 141.3
04/26/09 10:44:14.0 | 0.01012 | 0 | 75.22 | 80.75 | 173.8
04/26/09 10:54:14.0 | 0.01012 | 0 | 75.22 | 80.25 | 113.8
04/26/09 11:04:14.0 | 0.01012 | 0 | 75.22 | 79.25 | 193.8
04/26/09 11:14:14.0 | 0.01012 | 0 | 75.92 | 77.25 | 216.3
04/26/09 11:24:14.0 | 0.01012 | 0 | 75.92 | 77.75 | 108.8
04/26/09 11:34:14.0 | 0.01012 | 0 | 75.92 | 77.25 | 81.3
04/26/09 11:44:14.0 | 0.00969 | 0 | 75.92 | 76.75 | 126.3
04/26/09 11:54:14.0 | 0.01012 | 0 | 76.62 | 75.25 | 286.3
04/26/09 12:04:14.0 | 0.00969 | 0 | 77.31 | 73.25 | 201.3
04/26/09 12:14:14.0 | 0.00969 | 0 | 78.71 | 70.75 | 468.8
04/26/09 12:24:14.0 | 0.00969 | 0 | 78.71 | 68.75 | 323.8
04/26/09 12:34:14.0 | 0.00969 | 0 | 79.41 | 68.25 | 303.8
04/26/09 12:44:14.0 | 0.00969 | 0 | 78.71 | 70.75 | 256.3
04/26/09 12:54:14.0 | 0.00969 | 0 | 78.71 | 71.25 | 283.8
04/26/09 13:04:14.0 | 0.00969 | 0 | 78.71 | 71.25 | 256.3
04/26/09 13:14:14.0 | 0.00969 | 0 | 78.71 | 72.25 | 263.8
04/26/09 13:24:14.0 | 0.00969 | 0 | 78.71 | 71.75 | 208.8
04/26/09 13:34:14.0 | 0.00969 | 0 | 78.71 | 70.75 | 358.8
04/26/09 13:44:14.0 | 0.00927 | 0 | 79.41 | 69.75 | 298.8
04/26/09 13:54:14.0 | 0.00969 | 0 | 78.71 | 70.75 | 231.3
04/26/09 14:04:14.0 | 0.00927 | 0 | 78.71 | 71.25 | 306.3
04/26/09 14:14:14.0 | 0.00927 | 0 | 79.41 | 68.75 | 381.3
04/26/09 14:24:14.0 | 0.00927 | 0 | 80.12 | 67.25 | 313.8
04/26/09 14:34:14.0 | 0.00927 | 0 | 80.82 | 66.25 | 333.8
04/26/09 14:44:14.0 | 0.00927 | 0 | 80.82 | 66.75 | 316.3
04/26/09 14:54:14.0 | 0.00969 | 0 | 81.53 | 63.25 | 281.3
04/26/09 15:04:14.0 | 0.00927 | 0 | 81.53 | 64.25 | 263.8
04/26/09 15:14:14.0 | 0.00927 | 0 | 81.53 | 61.25 | 353.8
04/26/09 15:24:14.0 | 0.00927 | 0 | 82.24 | 60.75 | 293.8
04/26/09 15:34:14.0 | 0.00884 | 0 | 82.95 | 59.25 | 296.3
04/26/09 15:44:14.0 | 0.00884 | 0 | 84.38 | 58.25 | 258.8
04/26/09 15:54:14.0 | 0.00927 | 0 | 83.67 | 58.75 | 191.3
04/26/09 16:04:14.0 | 0.01012 | 0 | 83.67 | 58.25 | 273.8
04/26/09 16:14:14.0 | 0.00927 | 0 | 84.38 | 57.25 | 216.3
04/26/09 16:24:14.0 | 0.00884 | 0 | 83.67 | 57.75 | 183.8
04/26/09 16:34:14.0 | 0.00927 | 0 | 83.67 | 56.25 | 146.3
04/26/09 16:44:14.0 | 0.00927 | 0 | 84.38 | 56.75 | 193.8
04/26/09 16:54:14.0 | 0.00884 | 0 | 85.1 | 54.75 | 161.3
04/26/09 17:04:14.0 | 0.00884 | 0 | 85.1 | 53.25 | 156.3
04/26/09 17:14:14.0 | 0.00884 | 0 | 85.1 | 53.25 | 128.8
04/26/09 17:24:14.0 | 0.00884 | 0 | 84.38 | 53.75 | 123.8
04/26/09 17:34:14.0 | 0.00884 | 0 | 84.38 | 53.75 | 141.3
04/26/09 17:44:14.0 | 0.00927 | 0 | 84.38 | 52.75 | 116.3
04/26/09 17:54:14.0 | 0.00927 | 0 | 84.38 | 53.75 | 118.8
04/26/09 18:04:14.0 | 0.00884 | 0 | 84.38 | 54.25 | 88.8
04/26/09 18:14:14.0 | 0.00927 | 0 | 83.67 | 54.75 | 71.3
04/26/09 18:24:14.0 | 0.00927 | 0 | 83.67 | 53.25 | 76.3
04/26/09 18:34:14.0 | 0.00884 | 0 | 84.38 | 52.75 | 106.3
04/26/09 18:44:14.0 | 0.00927 | 0 | 84.38 | 53.25 | 73.8
04/26/09 18:54:14.0 | 0.00884 | 0 | 83.67 | 53.25 | 78.8
04/26/09 19:04:14.0 | 0.00884 | 0 | 84.38 | 52.75 | 58.8
04/26/09 19:14:14.0 | 0.00884 | 0 | 83.67 | 53.25 | 43.8
04/26/09 19:24:14.0 | 0.00884 | 0 | 83.67 | 53.25 | 48.8
04/26/09 19:34:14.0 | 0.00927 | 0 | 83.67 | 52.25 | 38.8
04/26/09 19:44:14.0 | 0.00884 | 0 | 83.67 | 52.75 | 31.3
04/26/09 19:54:14.0 | 0.00884 | 0 | 82.95 | 52.75 | 18.8
04/26/09 20:04:14.0 | 0.00884 | 0 | 82.95 | 53.75 | 8.8
04/26/09 20:14:14.0 | 0.00884 | 0 | 82.95 | 54.25 | 3.8
04/26/09 20:24:14.0 | 0.00884 | 0 | 82.95 | 55.25 | 1.3
04/26/09 20:34:14.0 | 0.00884 | 0 | 82.24 | 55.75 | 1.3
04/26/09 20:44:14.0 | 0.00927 | 0 | 82.24 | 56.25 | 1.3
04/26/09 20:54:14.0 | 0.00884 | 0 | 81.53 | 59.25 | 1.3
04/26/09 21:04:14.0 | 0.00884 | 0 | 81.53 | 60.25 | 1.3
04/26/09 21:14:14.0 | 0.00927 | 0 | 80.82 | 61.25 | 1.3
04/26/09 21:24:14.0 | 0.00884 | 0 | 80.12 | 62.25 | 1.3
04/26/09 21:34:14.0 | 0.00927 | 0 | 80.12 | 64.25 | 1.3
04/26/09 21:44:14.0 | 0.00884 | 0 | 79.41 | 65.75 | 1.3
04/26/09 21:54:14.0 | 0.00884 | 0 | 79.41 | 66.75 | 1.3
04/26/09 22:04:14.0 | 0.00927 | 0 | 78.71 | 67.25 | 1.3
04/26/09 22:14:14.0 | 0.00884 | 0 | 78.71 | 67.75 | 1.3
04/26/09 22:24:14.0 | 0.00927 | 0 | 78.71 | 68.25 | 1.3
04/26/09 22:34:14.0 | 0.00927 | 0 | 78.71 | 68.75 | 1.3
04/26/09 22:44:14.0 | 0.00884 | 0 | 78.01 | 68.75 | 1.3
04/26/09 22:54:14.0 | 0.00927 | 0 | 78.01 | 69.25 | 1.3
04/26/09 23:04:14.0 | 0.00927 | 0 | 78.01 | 69.75 | 1.3
04/26/09 23:14:14.0 | 0.00884 | 0 | 77.31 | 70.25 | 1.3
04/26/09 23:24:14.0 | 0.00884 | 0 | 77.31 | 71.25 | 1.3
04/26/09 23:34:14.0 | 0.00927 | 0 | 76.62 | 72.25 | 1.3
04/26/09 23:44:14.0 | 0.00884 | 0 | 76.62 | 72.75 | 1.3
04/26/09 23:54:14.0 | 0.00927 | 0 | 76.62 | 73.25 | 1.3
| 0.0098183 | 0 | 77.4694 | 73.1319 | 85.3104
04/27/09 00:04:14.0 | 0.00927 | 0 | 76.62 | 72.75 | 1.3
04/27/09 00:14:14.0 | 0.00884 | 0 | 76.62 | 72.25 | 1.3
04/27/09 00:24:14.0 | 0.00884 | 0 | 76.62 | 72.25 | 1.3
04/27/09 00:34:14.0 | 0.00927 | 0 | 76.62 | 72.75 | 1.3
04/27/09 00:44:14.0 | 0.00884 | 0 | 76.62 | 72.75 | 1.3
04/27/09 00:54:14.0 | 0.00884 | 0 | 76.62 | 73.25 | 1.3
04/27/09 01:04:14.0 | 0.00884 | 0 | 76.62 | 73.25 | 1.3
04/27/09 01:14:14.0 | 0.00884 | 0 | 75.92 | 73.75 | 1.3
04/27/09 01:24:14.0 | 0.00927 | 0 | 75.92 | 74.25 | 1.3
04/27/09 01:34:14.0 | 0.00927 | 0 | 75.92 | 74.75 | 1.3
04/27/09 01:44:14.0 | 0.00927 | 0 | 75.92 | 75.25 | 1.3
04/27/09 01:54:14.0 | 0.00927 | 0 | 75.92 | 76.25 | 1.3
04/27/09 02:04:14.0 | 0.00927 | 0 | 75.22 | 78.75 | 1.3
04/27/09 02:14:14.0 | 0.00884 | 0 | 75.22 | 79.25 | 1.3
04/27/09 02:24:14.0 | 0.00884 | 0 | 74.53 | 79.75 | 1.3
04/27/09 02:34:14.0 | 0.00884 | 0 | 74.53 | 83.75 | 1.3
04/27/09 02:44:14.0 | 0.00927 | 0 | 73.84 | 83.75 | 1.3
04/27/09 02:54:14.0 | 0.00927 | 0 | 73.84 | 84.25 | 1.3
04/27/09 03:04:14.0 | 0.00927 | 0 | 73.84 | 85.75 | 1.3
04/27/09 03:14:14.0 | 0.00927 | 0 | 73.15 | 87.25 | 1.3
04/27/09 03:24:14.0 | 0.00884 | 0 | 72.46 | 90.25 | 1.3
04/27/09 03:34:14.0 | 0.00927 | 0 | 71.77 | 91.75 | 1.3
04/27/09 03:44:14.0 | 0.00927 | 0 | 71.77 | 93.25 | 1.3
04/27/09 03:54:14.0 | 0.00927 | 0 | 71.08 | 94.25 | 1.3
04/27/09 04:04:14.0 | 0.00884 | 0 | 71.08 | 94.75 | 1.3
04/27/09 04:14:14.0 | 0.00927 | 0 | 71.08 | 95.25 | 1.3
04/27/09 04:24:14.0 | 0.00927 | 0 | 71.08 | 95.75 | 1.3
04/27/09 04:34:14.0 | 0.00927 | 0 | 71.08 | 95.25 | 1.3
04/27/09 04:44:14.0 | 0.00927 | 0 | 71.08 | 95.25 | 1.3
04/27/09 04:54:14.0 | 0.00927 | 0 | 71.08 | 94.75 | 1.3
04/27/09 05:04:14.0 | 0.00927 | 0 | 71.08 | 94.25 | 1.3
04/27/09 05:14:14.0 | 0.00884 | 0 | 71.08 | 93.75 | 1.3
04/27/09 05:24:14.0 | 0.00884 | 0 | 71.77 | 93.25 | 1.3
04/27/09 05:34:14.0 | 0.00884 | 0 | 71.77 | 92.25 | 1.3
04/27/09 05:44:14.0 | 0.00884 | 0 | 71.77 | 91.75 | 1.3
04/27/09 05:54:14.0 | 0.00927 | 0 | 71.77 | 90.75 | 1.3
04/27/09 06:04:14.0 | 0.00884 | 0 | 71.77 | 90.75 | 1.3
04/27/09 06:14:14.0 | 0.00884 | 0 | 71.77 | 90.25 | 1.3
04/27/09 06:24:14.0 | 0.00927 | 0 | 71.77 | 90.25 | 1.3
04/27/09 06:34:14.0 | 0.00927 | 0 | 71.77 | 89.75 | 1.3
04/27/09 06:44:14.0 | 0.00884 | 0 | 71.77 | 89.75 | 1.3
04/27/09 06:54:14.0 | 0.00884 | 0 | 71.77 | 89.75 | 1.3
04/27/09 07:04:14.0 | 0.00884 | 0 | 71.77 | 89.75 | 1.3
04/27/09 07:14:14.0 | 0.00927 | 0 | 71.77 | 89.25 | 1.3
04/27/09 07:24:14.0 | 0.00884 | 0 | 71.77 | 88.75 | 1.3
04/27/09 07:34:14.0 | 0.00927 | 0 | 71.77 | 88.75 | 3.8
04/27/09 07:44:14.0 | 0.00884 | 0 | 71.77 | 89.25 | 1.3
04/27/09 07:54:14.0 | 0.00884 | 0 | 71.77 | 90.25 | 1.3
04/27/09 08:04:14.0 | 0.00884 | 0 | 71.77 | 91.75 | 1.3
04/27/09 08:14:14.0 | 0.00927 | 0 | 71.08 | 91.75 | 3.8
04/27/09 08:24:14.0 | 0.00884 | 0 | 71.08 | 91.75 | 3.8
04/27/09 08:34:14.0 | 0.00884 | 0 | 71.08 | 90.75 | 8.8
04/27/09 08:44:14.0 | 0.00884 | 0 | 71.08 | 90.25 | 21.3
04/27/09 08:54:14.0 | 0.00884 | 0 | 71.08 | 90.25 | 28.8
04/27/09 09:04:14.0 | 0.00884 | 0 | 71.08 | 91.25 | 78.8
04/27/09 09:14:14.0 | 0.00884 | 0 | 71.77 | 91.25 | 163.8
04/27/09 09:24:14.0 | 0.00884 | 0 | 72.46 | 87.75 | 148.8
04/27/09 09:34:14.0 | 0.00884 | 0 | 73.15 | 85.75 | 78.8
04/27/09 09:44:14.0 | 0.00884 | 0 | 73.15 | 84.75 | 216.3
04/27/09 09:54:14.0 | 0.00884 | 0 | 73.15 | 84.25 | 123.8
04/27/09 10:04:14.0 | 0.00884 | 0 | 73.15 | 83.25 | 71.3
04/27/09 10:14:14.0 | 0.00884 | 0 | 73.15 | 83.75 | 26.3
04/27/09 10:24:14.0 | 0.00884 | 0 | 69.71 | 71.25 | 6.3
04/27/09 10:34:14.0 | 0.00884 | 0 | 66.28 | 74.75 | 6.3
04/27/09 10:44:14.0 | 0.00842 | 0 | 64.91 | 78.25 | 6.3
04/27/09 10:54:14.0 | 0.00927 | 0 | 63.54 | 85.75 | 18.8
04/27/09 11:04:14.0 | 0.01394 | 0.02 | 62.17 | 91.75 | 51.3
04/27/09 11:14:14.0 | 0.01733 | 0.01 | 61.48 | 91.75 | 48.8
04/27/09 11:24:14.0 | 0.01818 | 0 | 61.48 | 92.25 | 28.8
04/27/09 11:34:14.0 | 0.0186 | 0.01 | 61.48 | 93.75 | 33.8
04/27/09 11:44:14.0 | 0.01818 | 0.01 | 61.48 | 93.75 | 48.8
04/27/09 11:54:14.0 | 0.01818 | 0.01 | 61.48 | 93.75 | 33.8
04/27/09 12:04:14.0 | 0.01818 | 0 | 61.48 | 92.75 | 106.3
04/27/09 12:14:14.0 | 0.01818 | 0.01 | 62.17 | 90.25 | 173.8
04/27/09 12:24:14.0 | 0.01775 | 0 | 62.85 | 87.25 | 196.3
04/27/09 12:34:14.0 | 0.01818 | 0 | 64.22 | 84.75 | 386.3
04/27/09 12:44:14.0 | 0.01733 | 0 | 65.59 | 80.75 | 378.8
04/27/09 12:54:14.0 | 0.01733 | 0 | 66.28 | 78.25 | 421.3
04/27/09 13:04:14.0 | 0.01733 | 0 | 67.65 | 78.75 | 351.3
04/27/09 13:14:14.0 | 0.01733 | 0 | 68.33 | 74.25 | 386.3
04/27/09 13:24:14.0 | 0.01733 | 0 | 69.02 | 73.25 | 361.3
04/27/09 13:34:14.0 | 0.01733 | 0 | 70.39 | 67.75 | 373.8
04/27/09 13:44:14.0 | 0.0169 | 0 | 71.77 | 67.75 | 363.8
04/27/09 13:54:14.0 | 0.01648 | 0 | 73.15 | 65.25 | 298.8
04/27/09 14:04:14.0 | 0.01648 | 0 | 73.15 | 62.75 | 216.3
04/27/09 14:14:14.0 | 0.01648 | 0 | 73.15 | 64.75 | 243.8
04/27/09 14:24:14.0 | 0.01606 | 0 | 73.15 | 63.25 | 323.8
04/27/09 14:34:14.0 | 0.01606 | 0 | 75.22 | 58.75 | 466.3
04/27/09 14:44:14.0 | 0.01563 | 0 | 77.31 | 59.25 | 391.3
04/27/09 14:54:14.0 | 0.01563 | 0 | 78.01 | 55.75 | 383.8
04/27/09 15:04:14.0 | 0.01563 | 0 | 78.71 | 54.75 | 508.8
04/27/09 15:14:14.0 | 0.01563 | 0 | 79.41 | 52.75 | 381.3
04/27/09 15:24:14.0 | 0.01563 | 0 | 78.71 | 54.75 | 313.8
04/27/09 15:34:14.0 | 0.01521 | 0 | 78.71 | 55.25 | 286.3
04/27/09 15:44:14.0 | 0.01563 | 0 | 78.71 | 54.75 | 178.8
04/27/09 15:54:14.0 | 0.01563 | 0 | 78.71 | 55.75 | 133.8
04/27/09 16:04:14.0 | 0.01521 | 0 | 78.01 | 56.25 | 211.3
04/27/09 16:14:14.0 | 0.01478 | 0 | 78.71 | 54.75 | 241.3
04/27/09 16:24:14.0 | 0.01478 | 0 | 79.41 | 55.25 | 251.3
04/27/09 16:34:14.0 | 0.01478 | 0 | 79.41 | 54.75 | 243.8
04/27/09 16:44:14.0 | 0.01436 | 0 | 80.12 | 52.75 | 176.3
04/27/09 16:54:14.0 | 0.01478 | 0 | 79.41 | 53.25 | 156.3
04/27/09 17:04:14.0 | 0.01436 | 0 | 79.41 | 53.25 | 168.8
04/27/09 17:14:14.0 | 0.01436 | 0 | 79.41 | 56.25 | 183.8
04/27/09 17:24:14.0 | 0.01436 | 0 | 80.12 | 49.25 | 223.8
04/27/09 17:34:14.0 | 0.01436 | 0 | 80.12 | 50.25 | 193.8
04/27/09 17:44:14.0 | 0.01436 | 0 | 80.12 | 49.75 | 151.3
04/27/09 17:54:14.0 | 0.01394 | 0 | 80.12 | 51.25 | 111.3
04/27/09 18:04:14.0 | 0.01394 | 0 | 80.12 | 52.25 | 126.3
04/27/09 18:14:14.0 | 0.01394 | 0 | 79.41 | 53.25 | 141.3
04/27/09 18:24:14.0 | 0.01394 | 0 | 79.41 | 52.25 | 73.8
04/27/09 18:34:14.0 | 0.01394 | 0 | 78.71 | 53.25 | 116.3
04/27/09 18:44:14.0 | 0.01394 | 0 | 78.71 | 53.25 | 118.8
04/27/09 18:54:14.0 | 0.01351 | 0 | 78.71 | 53.75 | 88.8
04/27/09 19:04:14.0 | 0.01351 | 0 | 78.01 | 54.25 | 66.3
04/27/09 19:14:14.0 | 0.01351 | 0 | 78.01 | 55.25 | 68.8
04/27/09 19:24:14.0 | 0.01351 | 0 | 77.31 | 55.75 | 53.8
04/27/09 19:34:14.0 | 0.01309 | 0 | 77.31 | 55.25 | 23.8
04/27/09 19:44:14.0 | 0.01351 | 0 | 76.62 | 56.25 | 26.3
04/27/09 19:54:14.0 | 0.01309 | 0 | 76.62 | 56.75 | 18.8
04/27/09 20:04:14.0 | 0.01309 | 0 | 75.92 | 56.75 | 11.3
04/27/09 20:14:14.0 | 0.01309 | 0 | 75.22 | 57.75 | 3.8
04/27/09 20:24:14.0 | 0.01309 | 0 | 74.53 | 59.25 | 1.3
04/27/09 20:34:14.0 | 0.01309 | 0 | 74.53 | 58.75 | 1.3
04/27/09 20:44:14.0 | 0.01309 | 0 | 73.84 | 58.75 | 1.3
04/27/09 20:54:14.0 | 0.01309 | 0 | 73.84 | 59.75 | 1.3
04/27/09 21:04:14.0 | 0.01351 | 0 | 73.15 | 61.75 | 1.3
04/27/09 21:14:14.0 | 0.01309 | 0 | 72.46 | 63.25 | 1.3
04/27/09 21:24:14.0 | 0.01266 | 0 | 71.77 | 64.25 | 1.3
04/27/09 21:34:14.0 | 0.01309 | 0 | 71.08 | 65.25 | 1.3
04/27/09 21:44:14.0 | 0.01266 | 0 | 71.08 | 66.25 | 1.3
04/27/09 21:54:14.0 | 0.01266 | 0 | 71.08 | 66.75 | 1.3
04/27/09 22:04:14.0 | 0.01266 | 0 | 71.08 | 68.25 | 1.3
04/27/09 22:14:14.0 | 0.01266 | 0 | 70.39 | 67.75 | 1.3
04/27/09 22:24:14.0 | 0.01266 | 0 | 70.39 | 69.25 | 1.3
04/27/09 22:34:14.0 | 0.01266 | 0 | 69.71 | 70.75 | 1.3
04/27/09 22:44:14.0 | 0.01224 | 0 | 69.02 | 71.25 | 1.3
04/27/09 22:54:14.0 | 0.01266 | 0 | 69.02 | 70.75 | 1.3
04/27/09 23:04:14.0 | 0.01266 | 0 | 69.02 | 72.75 | 1.3
04/27/09 23:14:14.0 | 0.01266 | 0 | 68.33 | 73.75 | 1.3
04/27/09 23:24:14.0 | 0.01224 | 0 | 68.33 | 74.25 | 1.3
04/27/09 23:34:14.0 | 0.01224 | 0 | 67.65 | 75.25 | 1.3
04/27/09 23:44:14.0 | 0.01224 | 0 | 66.96 | 76.75 | 1.3
04/27/09 23:54:14.0 | 0.01224 | 0 | 66.96 | 77.75 | 1.3
| 0.012099 | 0.07 | 72.7842 | 74.6771 | 84.9285
04/28/09 00:04:14.0 | 0.01224 | 0 | 66.28 | 78.75 | 1.3
04/28/09 00:14:14.0 | 0.01224 | 0 | 66.28 | 78.75 | 1.3
04/28/09 00:24:14.0 | 0.01224 | 0 | 66.28 | 79.25 | 1.3
04/28/09 00:34:14.0 | 0.01224 | 0 | 65.59 | 79.75 | 1.3
04/28/09 00:44:14.0 | 0.01224 | 0 | 65.59 | 81.25 | 1.3
04/28/09 00:54:14.0 | 0.01181 | 0 | 64.91 | 82.25 | 1.3
04/28/09 01:04:14.0 | 0.01224 | 0 | 64.91 | 82.25 | 1.3
04/28/09 01:14:14.0 | 0.01224 | 0 | 64.91 | 82.75 | 1.3
04/28/09 01:24:14.0 | 0.01181 | 0 | 64.91 | 82.75 | 1.3
04/28/09 01:34:14.0 | 0.01224 | 0 | 64.91 | 83.25 | 1.3
04/28/09 01:44:14.0 | 0.01181 | 0 | 64.22 | 84.25 | 1.3
04/28/09 01:54:14.0 | 0.01181 | 0 | 64.22 | 84.75 | 1.3
04/28/09 02:04:14.0 | 0.01181 | 0 | 64.22 | 85.25 | 1.3
04/28/09 02:14:14.0 | 0.01224 | 0 | 64.22 | 85.25 | 1.3
04/28/09 02:24:14.0 | 0.01181 | 0 | 64.22 | 85.25 | 1.3
04/28/09 02:34:14.0 | 0.01181 | 0 | 64.22 | 85.25 | 1.3
04/28/09 02:44:14.0 | 0.01181 | 0 | 64.22 | 84.75 | 1.3
04/28/09 02:54:14.0 | 0.01181 | 0 | 64.91 | 84.25 | 1.3
04/28/09 03:04:14.0 | 0.01224 | 0 | 64.91 | 84.75 | 1.3
04/28/09 03:14:14.0 | 0.01181 | 0 | 64.91 | 83.75 | 1.3
04/28/09 03:24:14.0 | 0.01181 | 0 | 64.91 | 83.75 | 1.3
04/28/09 03:34:14.0 | 0.01181 | 0 | 64.91 | 83.75 | 1.3
04/28/09 03:44:14.0 | 0.01181 | 0 | 64.91 | 83.25 | 1.3
04/28/09 03:54:14.0 | 0.01181 | 0 | 64.91 | 83.25 | 1.3
04/28/09 04:04:14.0 | 0.01181 | 0 | 64.91 | 83.75 | 1.3
04/28/09 04:14:14.0 | 0.01181 | 0 | 64.91 | 83.75 | 1.3
04/28/09 04:24:14.0 | 0.01181 | 0 | 65.59 | 85.25 | 1.3
04/28/09 04:34:14.0 | 0.01139 | 0 | 64.91 | 85.75 | 1.3
04/28/09 04:44:14.0 | 0.01139 | 0 | 64.91 | 85.25 | 1.3
04/28/09 04:54:14.0 | 0.01181 | 0 | 64.91 | 85.25 | 1.3
04/28/09 05:04:14.0 | 0.01181 | 0 | 64.91 | 88.75 | 1.3
04/28/09 05:14:14.0 | 0.01181 | 0 | 64.91 | 90.25 | 1.3
04/28/09 05:24:14.0 | 0.01181 | 0 | 64.91 | 91.25 | 1.3
04/28/09 05:34:14.0 | 0.01139 | 0 | 64.22 | 91.75 | 1.3
04/28/09 05:44:14.0 | 0.01139 | 0 | 64.22 | 91.75 | 1.3
04/28/09 05:54:14.0 | 0.01181 | 0 | 64.22 | 92.25 | 1.3
04/28/09 06:04:14.0 | 0.01139 | 0 | 64.22 | 93.75 | 1.3
04/28/09 06:14:14.0 | 0.01139 | 0 | 64.22 | 94.75 | 1.3
04/28/09 06:24:14.0 | 0.01181 | 0 | 64.22 | 94.75 | 1.3
04/28/09 06:34:14.0 | 0.01139 | 0 | 64.22 | 95.25 | 1.3
04/28/09 06:44:14.0 | 0.01139 | 0 | 64.22 | 95.25 | 1.3
04/28/09 06:54:14.0 | 0.01139 | 0 | 64.22 | 95.75 | 1.3
04/28/09 07:04:14.0 | 0.01139 | 0 | 64.22 | 96.25 | 1.3
04/28/09 07:14:14.0 | 0.01139 | 0 | 64.22 | 96.25 | 1.3
04/28/09 07:24:14.0 | 0.01139 | 0 | 64.22 | 96.75 | 1.3
04/28/09 07:34:14.0 | 0.01139 | 0 | 64.22 | 96.75 | 3.8
04/28/09 07:44:14.0 | 0.01139 | 0 | 64.22 | 96.75 | 8.8
04/28/09 07:54:14.0 | 0.01139 | 0 | 64.22 | 96.75 | 11.3
04/28/09 08:04:14.0 | 0.01139 | 0 | 64.22 | 97.25 | 11.3
04/28/09 08:14:14.0 | 0.01139 | 0 | 64.91 | 97.25 | 11.3
04/28/09 08:24:14.0 | 0.01139 | 0 | 64.91 | 97.25 | 13.8
04/28/09 08:34:14.0 | 0.01097 | 0 | 64.91 | 97.25 | 21.3
04/28/09 08:44:14.0 | 0.01139 | 0 | 65.59 | 97.75 | 31.3
04/28/09 08:54:14.0 | 0.01097 | 0 | 65.59 | 97.75 | 31.3
04/28/09 09:04:14.0 | 0.01139 | 0 | 65.59 | 97.75 | 21.3
04/28/09 09:14:14.0 | 0.01139 | 0 | 66.28 | 97.75 | 31.3
04/28/09 09:24:14.0 | 0.01139 | 0 | 66.28 | 98.25 | 26.3
04/28/09 09:34:14.0 | 0.01097 | 0 | 66.28 | 98.25 | 31.3
04/28/09 09:44:14.0 | 0.01097 | 0 | 66.28 | 98.25 | 28.8
04/28/09 09:54:14.0 | 0.01139 | 0 | 66.96 | 98.25 | 23.8
04/28/09 10:04:14.0 | 0.01139 | 0.01 | 66.96 | 98.25 | 28.8
04/28/09 10:14:14.0 | 0.01097 | 0 | 66.96 | 98.25 | 33.8
04/28/09 10:24:14.0 | 0.01139 | 0 | 66.96 | 98.25 | 41.3
04/28/09 10:34:14.0 | 0.01097 | 0 | 66.96 | 98.25 | 38.8
04/28/09 10:44:14.0 | 0.01097 | 0 | 67.65 | 98.25 | 43.8
04/28/09 10:54:14.0 | 0.01097 | 0 | 68.33 | 98.25 | 48.8
04/28/09 11:04:14.0 | 0.01097 | 0.01 | 69.02 | 98.25 | 61.3
04/28/09 11:14:14.0 | 0.01097 | 0 | 69.02 | 98.25 | 63.8
04/28/09 11:24:14.0 | 0.01097 | 0 | 69.71 | 98.25 | 61.3
04/28/09 11:34:14.0 | 0.01097 | 0 | 69.71 | 98.25 | 56.3
04/28/09 11:44:14.0 | 0.01097 | 0 | 69.71 | 98.25 | 48.8
04/28/09 11:54:14.0 | 0.01097 | 0 | 69.71 | 98.25 | 68.8
04/28/09 12:04:14.0 | 0.01097 | 0 | 70.39 | 98.25 | 83.8
04/28/09 12:14:14.0 | 0.01097 | 0 | 70.39 | 98.25 | 101.3
04/28/09 12:24:14.0 | 0.01097 | 0 | 70.39 | 98.25 | 93.8
04/28/09 12:34:14.0 | 0.01097 | 0 | 70.39 | 97.75 | 73.8
04/28/09 12:44:14.0 | 0.01097 | 0 | 71.08 | 96.75 | 78.8
04/28/09 12:54:14.0 | 0.01097 | 0 | 71.08 | 95.75 | 96.3
04/28/09 13:04:14.0 | 0.01054 | 0 | 71.08 | 95.25 | 63.8
04/28/09 13:14:14.0 | 0.01054 | 0 | 71.08 | 95.25 | 73.8
04/28/09 13:24:14.0 | 0.01054 | 0 | 71.08 | 95.25 | 96.3
04/28/09 13:34:14.0 | 0.01054 | 0 | 71.77 | 95.25 | 111.3
04/28/09 13:44:14.0 | 0.01054 | 0 | 71.77 | 94.75 | 81.3
04/28/09 13:54:14.0 | 0.01054 | 0 | 72.46 | 93.75 | 106.3
04/28/09 14:04:14.0 | 0.01054 | 0 | 72.46 | 93.75 | 113.8
04/28/09 14:14:14.0 | 0.01054 | 0 | 72.46 | 94.75 | 58.8
04/28/09 14:24:14.0 | 0.01097 | 0.02 | 71.77 | 95.25 | 91.3
04/28/09 14:34:14.0 | 0.01054 | 0.01 | 71.77 | 96.25 | 146.3
04/28/09 14:44:14.0 | 0.01054 | 0.01 | 71.77 | 96.75 | 138.8
04/28/09 14:54:14.0 | 0.01054 | 0 | 71.77 | 96.75 | 88.8
04/28/09 15:04:14.0 | 0.01054 | 0.01 | 71.77 | 96.75 | 93.8
04/28/09 15:14:14.0 | 0.01012 | 0.01 | 71.77 | 96.75 | 113.8
04/28/09 15:24:14.0 | 0.01054 | 0 | 71.77 | 96.75 | 126.3
04/28/09 15:34:14.0 | 0.01054 | 0 | 71.77 | 96.75 | 41.3
04/28/09 15:44:14.0 | 0.01054 | 0.01 | 71.08 | 96.25 | 56.3
04/28/09 15:54:14.0 | 0.01054 | 0 | 71.08 | 96.75 | 68.8
04/28/09 16:04:14.0 | 0.01097 | 0.01 | 71.08 | 96.75 | 146.3
04/28/09 16:14:14.0 | 0.01054 | 0 | 71.08 | 97.25 | 161.3
04/28/09 16:24:14.0 | 0.01054 | 0 | 71.77 | 96.75 | 168.8
04/28/09 16:34:14.0 | 0.01054 | 0 | 71.77 | 96.75 | 113.8
04/28/09 16:44:14.0 | 0.01054 | 0 | 71.77 | 96.75 | 126.3
04/28/09 16:54:14.0 | 0.01054 | 0.01 | 72.46 | 96.75 | 163.8
04/28/09 17:04:14.0 | 0.01054 | 0 | 72.46 | 96.75 | 206.3
04/28/09 17:14:14.0 | 0.01054 | 0 | 73.15 | 95.75 | 188.8
04/28/09 17:24:14.0 | 0.01054 | 0 | 73.15 | 94.25 | 163.8
04/28/09 17:34:14.0 | 0.01054 | 0.01 | 73.84 | 93.25 | 188.8
04/28/09 17:44:14.0 | 0.01012 | 0 | 74.53 | 92.25 | 168.8
04/28/09 17:54:14.0 | 0.01054 | 0 | 74.53 | 89.25 | 78.8
04/28/09 18:04:14.0 | 0.01054 | 0 | 74.53 | 88.75 | 81.3
04/28/09 18:14:14.0 | 0.01054 | 0 | 74.53 | 88.25 | 93.8
04/28/09 18:24:14.0 | 0.01054 | 0.01 | 75.22 | 88.25 | 76.3
04/28/09 18:34:14.0 | 0.01054 | 0 | 75.22 | 87.25 | 63.8
04/28/09 18:44:14.0 | 0.01054 | 0 | 74.53 | 88.25 | 101.3
04/28/09 18:54:14.0 | 0.01012 | 0 | 75.22 | 88.25 | 106.3
04/28/09 19:04:14.0 | 0.01054 | 0 | 75.22 | 87.75 | 86.3
04/28/09 19:14:14.0 | 0.01054 | 0.01 | 75.22 | 87.75 | 58.8
04/28/09 19:24:14.0 | 0.01054 | 0 | 75.22 | 88.75 | 38.8
04/28/09 19:34:14.0 | 0.01012 | 0 | 74.53 | 89.75 | 33.8
04/28/09 19:44:14.0 | 0.01012 | 0 | 74.53 | 89.25 | 21.3
04/28/09 19:54:14.0 | 0.01012 | 0 | 74.53 | 90.25 | 13.8
04/28/09 20:04:14.0 | 0.01012 | 0 | 74.53 | 91.75 | 6.3
04/28/09 20:14:14.0 | 0.01012 | 0 | 73.84 | 92.25 | 1.3
04/28/09 20:24:14.0 | 0.01012 | 0 | 73.84 | 93.25 | 1.3
04/28/09 20:34:14.0 | 0.01012 | 0 | 73.15 | 93.25 | 1.3
04/28/09 20:44:14.0 | 0.01012 | 0 | 73.15 | 93.25 | 1.3
04/28/09 20:54:14.0 | 0.01012 | 0 | 73.15 | 93.25 | 1.3
04/28/09 21:04:14.0 | 0.01012 | 0 | 73.15 | 91.75 | 1.3
04/28/09 21:14:14.0 | 0.01012 | 0 | 73.15 | 89.25 | 1.3
04/28/09 21:24:14.0 | 0.01012 | 0 | 73.15 | 86.25 | 1.3
04/28/09 21:34:14.0 | 0.01012 | 0 | 73.15 | 84.75 | 1.3
04/28/09 21:44:14.0 | 0.01054 | 0 | 73.84 | 83.25 | 1.3
04/28/09 21:54:14.0 | 0.01012 | 0 | 73.84 | 81.75 | 1.3
04/28/09 22:04:14.0 | 0.01012 | 0 | 73.84 | 78.75 | 1.3
04/28/09 22:14:14.0 | 0.01012 | 0 | 74.53 | 76.75 | 1.3
04/28/09 22:24:14.0 | 0.01012 | 0 | 74.53 | 75.75 | 1.3
04/28/09 22:34:14.0 | 0.01012 | 0 | 75.22 | 74.75 | 1.3
04/28/09 22:44:14.0 | 0.01012 | 0 | 75.22 | 74.75 | 1.3
04/28/09 22:54:14.0 | 0.01012 | 0 | 75.22 | 74.25 | 1.3
04/28/09 23:04:14.0 | 0.01012 | 0 | 75.22 | 74.25 | 1.3
04/28/09 23:14:14.0 | 0.00969 | 0 | 75.22 | 73.75 | 1.3
04/28/09 23:24:14.0 | 0.00969 | 0 | 75.22 | 73.75 | 1.3
04/28/09 23:34:14.0 | 0.00969 | 0 | 75.22 | 74.25 | 1.3
04/28/09 23:44:14.0 | 0.01012 | 0 | 74.53 | 74.75 | 1.3
04/28/09 23:54:14.0 | 0.00969 | 0 | 74.53 | 75.25 | 1.3
| 0.010978 | 0.14 | 69.3047 | 90.5312 | 40.6056
04/29/09 00:04:14.0 | 0.00969 | 0 | 74.53 | 76.25 | 1.3
04/29/09 00:14:14.0 | 0.01012 | 0 | 73.84 | 77.25 | 1.3
04/29/09 00:24:14.0 | 0.01012 | 0 | 73.84 | 77.25 | 1.3
04/29/09 00:34:14.0 | 0.01012 | 0 | 73.84 | 77.75 | 1.3
04/29/09 00:44:14.0 | 0.01012 | 0.01 | 73.84 | 78.75 | 1.3
04/29/09 00:54:14.0 | 0.01012 | 0 | 73.84 | 78.75 | 1.3
04/29/09 01:04:14.0 | 0.00969 | 0 | 73.84 | 79.75 | 1.3
04/29/09 01:14:14.0 | 0.00969 | 0 | 73.15 | 80.75 | 1.3
04/29/09 01:24:14.0 | 0.00969 | 0 | 73.15 | 81.75 | 1.3
04/29/09 01:34:14.0 | 0.00969 | 0 | 73.15 | 82.25 | 1.3
04/29/09 01:44:14.0 | 0.00969 | 0 | 73.15 | 82.75 | 1.3
04/29/09 01:54:14.0 | 0.00969 | 0 | 73.15 | 83.25 | 1.3
04/29/09 02:04:14.0 | 0.00969 | 0 | 73.15 | 83.25 | 1.3
04/29/09 02:14:14.0 | 0.01012 | 0 | 73.15 | 83.75 | 1.3
04/29/09 02:24:14.0 | 0.01012 | 0 | 73.15 | 84.25 | 1.3
04/29/09 02:34:14.0 | 0.01012 | 0 | 73.15 | 84.25 | 1.3
04/29/09 02:44:14.0 | 0.01012 | 0 | 73.15 | 84.75 | 1.3
04/29/09 02:54:14.0 | 0.01012 | 0 | 73.15 | 84.75 | 1.3
04/29/09 03:04:14.0 | 0.01012 | 0 | 73.15 | 84.75 | 1.3
04/29/09 03:14:14.0 | 0.00969 | 0 | 72.46 | 85.25 | 1.3
04/29/09 03:24:14.0 | 0.00969 | 0 | 72.46 | 85.25 | 1.3
04/29/09 03:34:14.0 | 0.00969 | 0 | 72.46 | 85.25 | 1.3
04/29/09 03:44:14.0 | 0.00969 | 0 | 72.46 | 85.75 | 1.3
04/29/09 03:54:14.0 | 0.00969 | 0 | 72.46 | 86.25 | 1.3
04/29/09 04:04:14.0 | 0.00969 | 0 | 72.46 | 86.25 | 1.3
04/29/09 04:14:14.0 | 0.00969 | 0 | 72.46 | 86.75 | 1.3
04/29/09 04:24:14.0 | 0.00969 | 0 | 72.46 | 88.25 | 1.3
04/29/09 04:34:14.0 | 0.00969 | 0 | 71.77 | 89.25 | 1.3
04/29/09 04:44:14.0 | 0.00969 | 0 | 71.77 | 88.75 | 1.3
04/29/09 04:54:14.0 | 0.00969 | 0 | 71.77 | 88.25 | 1.3
04/29/09 05:04:14.0 | 0.00969 | 0 | 71.77 | 88.25 | 1.3
04/29/09 05:14:14.0 | 0.00969 | 0 | 71.77 | 88.75 | 1.3
04/29/09 05:24:14.0 | 0.00969 | 0 | 71.77 | 89.75 | 1.3
04/29/09 05:34:14.0 | 0.00969 | 0 | 71.77 | 90.75 | 1.3
04/29/09 05:44:14.0 | 0.00969 | 0 | 71.08 | 91.75 | 1.3
04/29/09 05:54:14.0 | 0.00969 | 0 | 71.08 | 93.75 | 1.3
04/29/09 06:04:14.0 | 0.00969 | 0 | 71.08 | 94.75 | 1.3
04/29/09 06:14:14.0 | 0.01012 | 0 | 70.39 | 95.25 | 1.3
04/29/09 06:24:14.0 | 0.01012 | 0 | 70.39 | 95.75 | 1.3
04/29/09 06:34:14.0 | 0.00969 | 0 | 70.39 | 96.25 | 1.3
04/29/09 06:44:14.0 | 0.00969 | 0 | 70.39 | 96.75 | 1.3
04/29/09 06:54:14.0 | 0.00969 | 0 | 70.39 | 96.75 | 1.3
04/29/09 07:04:14.0 | 0.00969 | 0 | 70.39 | 97.25 | 1.3
04/29/09 07:14:14.0 | 0.00969 | 0 | 70.39 | 97.25 | 1.3
04/29/09 07:24:14.0 | 0.00969 | 0 | 70.39 | 97.25 | 1.3
04/29/09 07:34:14.0 | 0.00969 | 0 | 70.39 | 97.75 | 1.3
04/29/09 07:44:14.0 | 0.00969 | 0 | 70.39 | 97.25 | 8.8
04/29/09 07:54:14.0 | 0.00969 | 0 | 70.39 | 97.75 | 8.8
04/29/09 08:04:14.0 | 0.00969 | 0 | 70.39 | 97.75 | 11.3
04/29/09 08:14:14.0 | 0.00969 | 0 | 70.39 | 97.75 | 8.8
04/29/09 08:24:14.0 | 0.00969 | 0 | 70.39 | 97.75 | 11.3
04/29/09 08:34:14.0 | 0.00969 | 0 | 70.39 | 97.75 | 18.8
04/29/09 08:44:14.0 | 0.00969 | 0 | 70.39 | 97.75 | 26.3
04/29/09 08:54:14.0 | 0.00969 | 0 | 71.08 | 97.75 | 38.8
04/29/09 09:04:14.0 | 0.00969 | 0 | 71.08 | 97.75 | 41.3
04/29/09 09:14:14.0 | 0.00969 | 0 | 71.08 | 97.25 | 43.8
04/29/09 09:24:14.0 | 0.00969 | 0 | 71.08 | 96.75 | 43.8
04/29/09 09:34:14.0 | 0.00969 | 0 | 71.08 | 96.25 | 33.8
04/29/09 09:44:14.0 | 0.00969 | 0 | 71.08 | 96.25 | 61.3
04/29/09 09:54:14.0 | 0.00969 | 0 | 71.77 | 96.25 | 61.3
04/29/09 10:04:14.0 | 0.00969 | 0 | 71.77 | 95.25 | 151.3
04/29/09 10:14:14.0 | 0.00969 | 0 | 72.46 | 92.75 | 76.3
04/29/09 10:24:14.0 | 0.00969 | 0 | 73.15 | 91.75 | 71.3
04/29/09 10:34:14.0 | 0.00927 | 0 | 73.15 | 90.75 | 68.8
04/29/09 10:44:14.0 | 0.00927 | 0 | 73.15 | 90.25 | 93.8
04/29/09 10:54:14.0 | 0.00927 | 0 | 73.15 | 88.75 | 106.3
04/29/09 11:04:14.0 | 0.00927 | 0 | 73.84 | 87.25 | 106.3
04/29/09 11:14:14.0 | 0.00927 | 0 | 74.53 | 85.25 | 191.3
04/29/09 11:24:14.0 | 0.00927 | 0 | 75.22 | 85.25 | 171.3
04/29/09 11:34:14.0 | 0.00927 | 0 | 75.92 | 82.25 | 191.3
04/29/09 11:44:14.0 | 0.00927 | 0 | 75.92 | 83.25 | 116.3
04/29/09 11:54:14.0 | 0.00884 | 0 | 75.92 | 81.25 | 188.8
04/29/09 12:04:14.0 | 0.00884 | 0 | 75.92 | 81.75 | 183.8
04/29/09 12:14:14.0 | 0.00884 | 0 | 75.92 | 79.25 | 143.8
04/29/09 12:24:14.0 | 0.00884 | 0 | 75.92 | 79.25 | 93.8
04/29/09 12:34:14.0 | 0.00884 | 0 | 75.92 | 79.25 | 73.8
04/29/09 12:44:14.0 | 0.00884 | 0 | 75.92 | 79.75 | 153.8
04/29/09 12:54:14.0 | 0.00884 | 0 | 75.92 | 78.75 | 133.8
04/29/09 13:04:14.0 | 0.00884 | 0 | 76.62 | 79.25 | 181.3
04/29/09 13:14:14.0 | 0.00884 | 0 | 77.31 | 77.25 | 341.3
04/29/09 13:24:14.0 | 0.00842 | 0 | 77.31 | 76.25 | 161.3
04/29/09 13:34:14.0 | 0.00842 | 0 | 77.31 | 76.25 | 138.8
04/29/09 13:44:14.0 | 0.00842 | 0 | 77.31 | 76.75 | 176.3
04/29/09 13:54:14.0 | 0.008 | 0 | 78.01 | 75.25 | 373.8
04/29/09 14:04:14.0 | 0.00842 | 0 | 79.41 | 72.25 | 436.3
04/29/09 14:14:14.0 | 0.008 | 0 | 80.82 | 69.75 | 381.3
04/29/09 14:24:14.0 | 0.00842 | 0 | 80.12 | 71.25 | 288.8
04/29/09 14:34:14.0 | 0.008 | 0 | 80.82 | 70.25 | 316.3
04/29/09 14:44:14.0 | 0.008 | 0 | 80.82 | 69.75 | 248.8
04/29/09 14:54:14.0 | 0.008 | 0 | 81.53 | 66.25 | 296.3
04/29/09 15:04:14.0 | 0.008 | 0 | 82.24 | 64.75 | 343.8
04/29/09 15:14:14.0 | 0.00757 | 0 | 82.24 | 62.25 | 286.3
04/29/09 15:24:14.0 | 0.00757 | 0 | 82.95 | 61.75 | 446.3
04/29/09 15:34:14.0 | 0.00757 | 0 | 83.67 | 62.25 | 256.3
04/29/09 15:44:14.0 | 0.00715 | 0 | 84.38 | 59.75 | 211.3
04/29/09 15:54:14.0 | 0.00672 | 0 | 83.67 | 60.25 | 231.3
04/29/09 16:04:14.0 | 0.00672 | 0 | 84.38 | 59.25 | 241.3
04/29/09 16:14:14.0 | 0.0063 | 0 | 84.38 | 59.25 | 281.3
04/29/09 16:24:14.0 | 0.00672 | 0 | 84.38 | 60.25 | 206.3
04/29/09 16:34:14.0 | 0.0063 | 0 | 84.38 | 59.25 | 236.3
04/29/09 16:44:14.0 | 0.0063 | 0 | 84.38 | 59.25 | 218.8
04/29/09 16:54:14.0 | 0.00588 | 0 | 83.67 | 58.25 | 188.8
04/29/09 17:04:14.0 | 0.0063 | 0 | 82.95 | 60.25 | 166.3
04/29/09 17:14:14.0 | 0.00588 | 0 | 82.95 | 59.75 | 121.3
04/29/09 17:24:14.0 | 0.0063 | 0 | 82.24 | 60.25 | 76.3
04/29/09 17:34:14.0 | 0.00588 | 0 | 82.24 | 60.75 | 66.3
04/29/09 17:44:14.0 | 0.0063 | 0 | 82.24 | 61.25 | 51.3
04/29/09 17:54:14.0 | 0.00588 | 0 | 81.53 | 61.75 | 33.8
04/29/09 18:04:14.0 | 0.00588 | 0 | 81.53 | 61.75 | 21.3
04/29/09 18:14:14.0 | 0.00588 | 0 | 80.82 | 61.75 | 13.8
04/29/09 18:24:14.0 | 0.00588 | 0 | 80.82 | 62.25 | 8.8
04/29/09 18:34:14.0 | 0.00588 | 0 | 80.82 | 62.25 | 6.3
04/29/09 18:44:14.0 | 0.00588 | 0 | 80.82 | 62.25 | 3.8
04/29/09 18:54:14.0 | 0.00588 | 0 | 80.12 | 62.25 | 3.8
04/29/09 19:04:14.0 | 0.00588 | 0 | 80.12 | 61.75 | 1.3
04/29/09 19:14:14.0 | 0.00588 | 0 | 80.82 | 62.75 | 1.3
04/29/09 19:24:14.0 | 0.00588 | 0 | 80.12 | 62.25 | 1.3
04/29/09 19:34:14.0 | 0.00588 | 0 | 80.12 | 62.75 | 1.3
04/29/09 19:44:14.0 | 0.00588 | 0 | 79.41 | 64.75 | 1.3
04/29/09 19:54:14.0 | 0.00588 | 0 | 79.41 | 65.25 | 1.3
04/29/09 20:04:14.0 | 0.00588 | 0 | 79.41 | 64.75 | 1.3
04/29/09 20:14:14.0 | 0.00588 | 0 | 80.12 | 62.25 | 1.3
04/29/09 20:24:14.0 | 0.00588 | 0 | 80.12 | 62.25 | 1.3
04/29/09 20:34:14.0 | 0.00588 | 0 | 80.12 | 61.75 | 1.3
04/29/09 20:44:14.0 | 0.00545 | 0 | 80.12 | 63.25 | 1.3
04/29/09 20:54:14.0 | 0.00588 | 0 | 78.71 | 69.75 | 1.3
04/29/09 21:04:14.0 | 0.00545 | 0 | 78.01 | 71.25 | 1.3
04/29/09 21:14:14.0 | 0.00545 | 0 | 77.31 | 70.25 | 1.3
04/29/09 21:24:14.0 | 0.00545 | 0 | 77.31 | 69.75 | 1.3
04/29/09 21:34:14.0 | 0.00545 | 0 | 77.31 | 70.25 | 1.3
04/29/09 21:44:14.0 | 0.00503 | 0 | 76.62 | 71.75 | 1.3
04/29/09 21:54:14.0 | 0.00545 | 0 | 76.62 | 70.25 | 1.3
04/29/09 22:04:14.0 | 0.00503 | 0 | 77.31 | 67.75 | 1.3
04/29/09 22:14:14.0 | 0.00545 | 0 | 77.31 | 68.25 | 1.3
04/29/09 22:24:14.0 | 0.00545 | 0 | 77.31 | 69.75 | 1.3
04/29/09 22:34:14.0 | 0.00503 | 0 | 76.62 | 70.75 | 1.3
04/29/09 22:44:14.0 | 0.00503 | 0 | 76.62 | 71.75 | 1.3
04/29/09 22:54:14.0 | 0.00545 | 0 | 76.62 | 70.75 | 1.3
04/29/09 23:04:14.0 | 0.00503 | 0 | 75.92 | 71.75 | 1.3
04/29/09 23:14:14.0 | 0.00545 | 0 | 76.62 | 70.75 | 1.3
04/29/09 23:24:14.0 | 0.00503 | 0 | 76.62 | 69.75 | 1.3
04/29/09 23:34:14.0 | 0.00545 | 0 | 76.62 | 70.25 | 1.3
04/29/09 23:44:14.0 | 0.00503 | 0 | 76.62 | 71.25 | 1.3
04/29/09 23:54:14.0 | 0.00503 | 0 | 76.62 | 72.75 | 1.3
| 0.0081345 | 0.01 | 75.9212 | 78.3299 | 68.7132
04/30/09 00:04:14.0 | 0.00503 | 0 | 75.92 | 73.75 | 1.3
04/30/09 00:14:14.0 | 0.0046 | 0 | 75.22 | 74.75 | 1.3
04/30/09 00:24:14.0 | 0.00503 | 0 | 75.22 | 75.75 | 1.3
04/30/09 00:34:14.0 | 0.00503 | 0 | 75.22 | 76.75 | 1.3
04/30/09 00:44:14.0 | 0.00503 | 0 | 74.53 | 77.75 | 1.3
04/30/09 00:54:14.0 | 0.0046 | 0 | 74.53 | 78.75 | 1.3
04/30/09 01:04:14.0 | 0.00503 | 0 | 74.53 | 78.75 | 1.3
04/30/09 01:14:14.0 | 0.0046 | 0 | 73.84 | 79.25 | 1.3
04/30/09 01:24:14.0 | 0.0046 | 0 | 73.84 | 79.75 | 1.3
04/30/09 01:34:14.0 | 0.00503 | 0 | 73.15 | 80.75 | 1.3
04/30/09 01:44:14.0 | 0.0046 | 0 | 73.15 | 81.75 | 1.3
04/30/09 01:54:14.0 | 0.00503 | 0 | 72.46 | 82.25 | 1.3
04/30/09 02:04:14.0 | 0.0046 | 0 | 72.46 | 83.25 | 1.3
04/30/09 02:14:14.0 | 0.0046 | 0 | 72.46 | 83.25 | 1.3
04/30/09 02:24:14.0 | 0.0046 | 0 | 72.46 | 83.25 | 1.3
04/30/09 02:34:14.0 | 0.0046 | 0 | 72.46 | 83.75 | 1.3
04/30/09 02:44:14.0 | 0.0046 | 0 | 72.46 | 83.75 | 1.3
04/30/09 02:54:14.0 | 0.0046 | 0 | 72.46 | 83.75 | 1.3
04/30/09 03:04:14.0 | 0.0046 | 0 | 72.46 | 84.25 | 1.3
04/30/09 03:14:14.0 | 0.0046 | 0 | 72.46 | 84.25 | 1.3
04/30/09 03:24:14.0 | 0.00503 | 0 | 72.46 | 84.75 | 1.3
04/30/09 03:34:14.0 | 0.0046 | 0 | 71.77 | 85.25 | 1.3
04/30/09 03:44:14.0 | 0.0046 | 0 | 71.77 | 85.75 | 1.3
04/30/09 03:54:14.0 | 0.0046 | 0 | 71.77 | 86.25 | 1.3
04/30/09 04:04:14.0 | 0.00503 | 0 | 71.08 | 86.75 | 1.3
04/30/09 04:14:14.0 | 0.0046 | 0 | 71.08 | 86.75 | 1.3
04/30/09 04:24:14.0 | 0.0046 | 0 | 70.39 | 87.25 | 1.3
04/30/09 04:34:14.0 | 0.0046 | 0 | 70.39 | 87.75 | 1.3
04/30/09 04:44:14.0 | 0.0046 | 0 | 70.39 | 88.25 | 1.3
04/30/09 04:54:14.0 | 0.0046 | 0 | 69.71 | 88.25 | 1.3
04/30/09 05:04:14.0 | 0.0046 | 0 | 69.71 | 88.75 | 1.3
04/30/09 05:14:14.0 | 0.0046 | 0 | 69.71 | 88.75 | 1.3
04/30/09 05:24:14.0 | 0.0046 | 0 | 69.02 | 88.75 | 1.3
04/30/09 05:34:14.0 | 0.0046 | 0 | 69.02 | 89.25 | 1.3
04/30/09 05:44:14.0 | 0.0046 | 0 | 69.02 | 89.75 | 1.3
04/30/09 05:54:14.0 | 0.0046 | 0 | 69.02 | 89.75 | 1.3
04/30/09 06:04:14.0 | 0.0046 | 0 | 69.02 | 89.75 | 1.3
04/30/09 06:14:14.0 | 0.0046 | 0 | 69.02 | 89.25 | 1.3
04/30/09 06:24:14.0 | 0.0046 | 0 | 69.02 | 89.75 | 1.3
04/30/09 06:34:14.0 | 0.0046 | 0 | 69.02 | 90.25 | 1.3
04/30/09 06:44:14.0 | 0.0046 | 0 | 68.33 | 90.25 | 1.3
04/30/09 06:54:14.0 | 0.00503 | 0 | 68.33 | 90.75 | 1.3
04/30/09 07:04:14.0 | 0.00503 | 0 | 68.33 | 90.75 | 1.3
04/30/09 07:14:14.0 | 0.00503 | 0 | 68.33 | 90.75 | 8.8
04/30/09 07:24:14.0 | 0.00503 | 0 | 68.33 | 90.75 | 18.8
04/30/09 07:34:14.0 | 0.0046 | 0 | 68.33 | 90.75 | 28.8
04/30/09 07:44:14.0 | 0.0046 | 0 | 69.02 | 89.75 | 41.3
04/30/09 07:54:14.0 | 0.0046 | 0 | 69.02 | 89.25 | 53.8
04/30/09 08:04:14.0 | 0.0046 | 0 | 69.71 | 88.25 | 66.3
04/30/09 08:14:14.0 | 0.0046 | 0 | 70.39 | 86.75 | 81.3
04/30/09 08:24:14.0 | 0.00418 | 0 | 71.08 | 85.25 | 91.3
04/30/09 08:34:14.0 | 0.0046 | 0 | 71.77 | 83.75 | 103.8
04/30/09 08:44:14.0 | 0.0046 | 0 | 73.15 | 81.25 | 113.8
04/30/09 08:54:14.0 | 0.0046 | 0 | 73.84 | 79.25 | 133.8
04/30/09 09:04:14.0 | 0.0046 | 0 | 74.53 | 79.25 | 253.8
04/30/09 09:14:14.0 | 0.00418 | 0 | 75.22 | 77.25 | 273.8
04/30/09 09:24:14.0 | 0.00418 | 0 | 75.22 | 75.75 | 198.8
04/30/09 09:34:14.0 | 0.00418 | 0 | 75.22 | 74.75 | 233.8
04/30/09 09:44:14.0 | 0.00418 | 0 | 75.22 | 74.75 | 218.8
04/30/09 09:54:14.0 | 0.00418 | 0 | 75.92 | 73.75 | 331.3
04/30/09 10:04:14.0 | 0.00418 | 0 | 75.92 | 73.25 | 241.3
04/30/09 10:14:14.0 | 0.00375 | 0 | 75.92 | 73.25 | 283.8
04/30/09 10:24:14.0 | 0.00418 | 0 | 75.92 | 72.75 | 178.8
04/30/09 10:34:14.0 | 0.00418 | 0 | 75.22 | 74.25 | 146.3
04/30/09 10:44:14.0 | 0.00418 | 0 | 75.22 | 74.25 | 166.3
04/30/09 10:54:14.0 | 0.00418 | 0 | 75.22 | 74.75 | 178.8
04/30/09 11:04:14.0 | 0.00418 | 0 | 75.92 | 74.75 | 193.8
04/30/09 11:14:14.0 | 0.00418 | 0 | 75.92 | 74.25 | 173.8
04/30/09 11:24:14.0 | 0.00418 | 0 | 75.92 | 74.25 | 191.3
04/30/09 11:34:14.0 | 0.00418 | 0 | 75.92 | 73.75 | 163.8
04/30/09 11:44:14.0 | 0.00418 | 0 | 75.22 | 74.25 | 163.8
04/30/09 11:54:14.0 | 0.00375 | 0 | 75.22 | 75.25 | 148.8
04/30/09 12:04:14.0 | 0.00375 | 0 | 75.92 | 74.25 | 186.3
04/30/09 12:14:14.0 | 0.00375 | 0 | 75.92 | 74.75 | 216.3
04/30/09 12:24:14.0 | 0.00375 | 0 | 76.62 | 73.25 | 221.3
04/30/09 12:34:14.0 | 0.00375 | 0 | 76.62 | 74.25 | 223.8
04/30/09 12:44:14.0 | 0.00375 | 0 | 76.62 | 73.75 | 221.3
04/30/09 12:54:14.0 | 0.00375 | 0 | 78.01 | 71.75 | 353.8
04/30/09 13:04:14.0 | 0.00375 | 0 | 78.01 | 69.25 | 301.3
04/30/09 13:14:14.0 | 0.00375 | 0 | 78.01 | 70.75 | 343.8
04/30/09 13:24:14.0 | 0.00375 | 0 | 78.71 | 68.25 | 353.8
04/30/09 13:34:14.0 | 0.00375 | 0 | 79.41 | 68.75 | 401.3
04/30/09 13:44:14.0 | 0.00375 | 0 | 80.82 | 64.75 | 368.8
04/30/09 13:54:14.0 | 0.00375 | 0 | 81.53 | 63.25 | 406.3
04/30/09 14:04:14.0 | 0.00375 | 0 | 81.53 | 62.25 | 296.3
04/30/09 14:14:14.0 | 0.00333 | 0 | 82.24 | 62.75 | 336.3
04/30/09 14:24:14.0 | 0.00333 | 0 | 82.95 | 59.75 | 268.8
04/30/09 14:34:14.0 | 0.00333 | 0 | 83.67 | 59.75 | 248.8
04/30/09 14:44:14.0 | 0.00333 | 0 | 83.67 | 59.75 | 463.8
04/30/09 14:54:14.0 | 0.00333 | 0 | 84.38 | 58.25 | 328.8
04/30/09 15:04:14.0 | 0.00291 | 0 | 84.38 | 58.25 | 331.3
04/30/09 15:14:14.0 | 0.00333 | 0 | 84.38 | 57.75 | 336.3
04/30/09 15:24:14.0 | 0.00333 | 0 | 84.38 | 57.25 | 431.3
04/30/09 15:34:14.0 | 0.00291 | 0 | 84.38 | 57.25 | 118.8
04/30/09 15:44:14.0 | 0.00291 | 0 | 84.38 | 57.25 | 103.8
04/30/09 15:54:14.0 | 0.00291 | 0 | 84.38 | 57.25 | 103.8
04/30/09 16:04:14.0 | 0.00333 | 0 | 85.1 | 55.75 | 136.3
04/30/09 16:14:14.0 | 0.00291 | 0 | 85.1 | 55.75 | 168.8
04/30/09 16:24:14.0 | 0.00291 | 0 | 85.1 | 55.75 | 128.8
04/30/09 16:34:14.0 | 0.00291 | 0 | 85.1 | 54.75 | 113.8
04/30/09 16:44:14.0 | 0.00291 | 0 | 85.1 | 56.25 | 101.3
04/30/09 16:54:14.0 | 0.00291 | 0 | 85.1 | 55.25 | 68.8
04/30/09 17:04:14.0 | 0.00291 | 0 | 85.1 | 55.25 | 76.3
04/30/09 17:14:14.0 | 0.00291 | 0 | 85.1 | 54.75 | 63.8
04/30/09 17:24:14.0 | 0.00291 | 0 | 85.1 | 55.25 | 73.8
04/30/09 17:34:14.0 | 0.00291 | 0 | 85.1 | 54.25 | 136.3
04/30/09 17:44:14.0 | 0.00291 | 0 | 85.1 | 54.75 | 81.3
04/30/09 17:54:14.0 | 0.00291 | 0 | 85.1 | 55.25 | 66.3
04/30/09 18:04:14.0 | 0.00291 | 0 | 85.1 | 54.75 | 73.8
04/30/09 18:14:14.0 | 0.00333 | 0 | 85.1 | 55.25 | 66.3
04/30/09 18:24:14.0 | 0.00333 | 0 | 85.1 | 54.25 | 48.8
04/30/09 18:34:14.0 | 0.00291 | 0 | 84.38 | 55.25 | 48.8
04/30/09 18:44:14.0 | 0.00291 | 0 | 84.38 | 54.75 | 46.3
04/30/09 18:54:14.0 | 0.00291 | 0 | 84.38 | 55.25 | 41.3
04/30/09 19:04:14.0 | 0.00333 | 0 | 83.67 | 56.25 | 36.3
04/30/09 19:14:14.0 | 0.00333 | 0 | 83.67 | 55.75 | 33.8
04/30/09 19:24:14.0 | 0.00291 | 0 | 83.67 | 56.25 | 31.3
04/30/09 19:34:14.0 | 0.00291 | 0 | 82.95 | 57.25 | 28.8
04/30/09 19:44:14.0 | 0.00291 | 0 | 82.24 | 57.75 | 23.8
04/30/09 19:54:14.0 | 0.00291 | 0 | 82.24 | 57.75 | 18.8
04/30/09 20:04:14.0 | 0.00333 | 0 | 81.53 | 58.75 | 11.3
04/30/09 20:14:14.0 | 0.00333 | 0 | 81.53 | 59.25 | 3.8
04/30/09 20:24:14.0 | 0.00333 | 0 | 80.82 | 60.25 | 1.3
04/30/09 20:34:14.0 | 0.00333 | 0 | 80.12 | 61.25 | 1.3
04/30/09 20:44:14.0 | 0.00333 | 0 | 80.12 | 62.25 | 1.3
04/30/09 20:54:14.0 | 0.00333 | 0 | 79.41 | 64.25 | 1.3
04/30/09 21:04:14.0 | 0.00291 | 0 | 78.71 | 65.25 | 1.3
04/30/09 21:14:14.0 | 0.00333 | 0 | 78.01 | 66.25 | 1.3
04/30/09 21:24:14.0 | 0.00333 | 0 | 78.01 | 67.75 | 1.3
04/30/09 21:34:14.0 | 0.00333 | 0 | 77.31 | 68.75 | 1.3
04/30/09 21:44:14.0 | 0.00333 | 0 | 77.31 | 69.25 | 1.3
04/30/09 21:54:14.0 | 0.00375 | 0 | 76.62 | 69.75 | 1.3
04/30/09 22:04:14.0 | 0.00375 | 0 | 76.62 | 71.25 | 1.3
04/30/09 22:14:14.0 | 0.00375 | 0 | 75.92 | 71.75 | 1.3
04/30/09 22:24:14.0 | 0.00333 | 0 | 75.92 | 72.25 | 1.3
04/30/09 22:34:14.0 | 0.00333 | 0 | 75.92 | 72.25 | 1.3
04/30/09 22:44:14.0 | 0.00333 | 0 | 75.92 | 73.25 | 1.3
04/30/09 22:54:14.0 | 0.00333 | 0 | 75.22 | 74.25 | 1.3
04/30/09 23:04:14.0 | 0.00333 | 0 | 74.53 | 76.25 | 1.3
04/30/09 23:14:14.0 | 0.00333 | 0 | 73.84 | 77.75 | 1.3
04/30/09 23:24:14.0 | 0.00333 | 0 | 73.15 | 78.75 | 1.3
04/30/09 23:34:14.0 | 0.00333 | 0 | 73.15 | 79.25 | 1.3
04/30/09 23:44:14.0 | 0.00333 | 0 | 73.15 | 79.25 | 1.3
04/30/09 23:54:14.0 | 0.00333 | 0 | 72.46 | 80.75 | 1.3
| 0.003922 | 0 | 76.5612 | 72.9896 | 92.0986
05/01/09 00:04:14.0 | 0.00333 | 0 | 72.46 | 82.25 | 1.3
05/01/09 00:14:14.0 | 0.00333 | 0 | 72.46 | 83.75 | 1.3
05/01/09 00:24:14.0 | 0.00333 | 0 | 72.46 | 84.75 | 1.3
05/01/09 00:34:14.0 | 0.00375 | 0 | 72.46 | 84.25 | 1.3
05/01/09 00:44:14.0 | 0.00333 | 0 | 71.77 | 84.25 | 1.3
05/01/09 00:54:14.0 | 0.00333 | 0 | 72.46 | 85.25 | 1.3
05/01/09 01:04:14.0 | 0.00333 | 0 | 72.46 | 84.75 | 1.3
05/01/09 01:14:14.0 | 0.00333 | 0 | 72.46 | 84.75 | 1.3
05/01/09 01:24:14.0 | 0.00333 | 0 | 72.46 | 85.25 | 1.3
05/01/09 01:34:14.0 | 0.00375 | 0 | 72.46 | 85.75 | 1.3
05/01/09 01:44:14.0 | 0.00333 | 0 | 72.46 | 86.25 | 1.3
05/01/09 01:54:14.0 | 0.00333 | 0 | 72.46 | 85.75 | 1.3
05/01/09 02:04:14.0 | 0.00333 | 0 | 72.46 | 86.25 | 1.3
05/01/09 02:14:14.0 | 0.00333 | 0 | 72.46 | 85.75 | 1.3
05/01/09 02:24:14.0 | 0.00333 | 0 | 72.46 | 85.25 | 1.3
05/01/09 02:34:14.0 | 0.00333 | 0 | 72.46 | 85.25 | 1.3
05/01/09 02:44:14.0 | 0.00333 | 0 | 72.46 | 85.25 | 1.3
05/01/09 02:54:14.0 | 0.00333 | 0 | 72.46 | 85.25 | 1.3
05/01/09 03:04:14.0 | 0.00333 | 0 | 71.77 | 86.75 | 1.3
05/01/09 03:14:14.0 | 0.00333 | 0 | 71.77 | 86.75 | 1.3
05/01/09 03:24:14.0 | 0.00333 | 0 | 71.08 | 87.25 | 1.3
05/01/09 03:34:14.0 | 0.00333 | 0 | 71.08 | 87.75 | 1.3
05/01/09 03:44:14.0 | 0.00333 | 0 | 71.08 | 87.75 | 1.3
05/01/09 03:54:14.0 | 0.00333 | 0 | 71.08 | 88.25 | 1.3
05/01/09 04:04:14.0 | 0.00333 | 0 | 71.08 | 88.25 | 1.3
05/01/09 04:14:14.0 | 0.00333 | 0 | 70.39 | 88.25 | 1.3
05/01/09 04:24:14.0 | 0.00333 | 0 | 70.39 | 88.75 | 1.3
05/01/09 04:34:14.0 | 0.00333 | 0 | 70.39 | 88.75 | 1.3
05/01/09 04:44:14.0 | 0.00375 | 0 | 70.39 | 89.25 | 1.3
05/01/09 04:54:14.0 | 0.00375 | 0 | 70.39 | 89.25 | 1.3
05/01/09 05:04:14.0 | 0.00333 | 0 | 70.39 | 88.75 | 1.3
05/01/09 05:14:14.0 | 0.00333 | 0 | 69.71 | 88.75 | 1.3
05/01/09 05:24:14.0 | 0.00333 | 0 | 69.71 | 88.75 | 1.3
05/01/09 05:34:14.0 | 0.00333 | 0 | 69.71 | 88.25 | 1.3
05/01/09 05:44:14.0 | 0.00333 | 0 | 69.71 | 88.75 | 1.3
05/01/09 05:54:14.0 | 0.00333 | 0 | 69.71 | 88.75 | 1.3
05/01/09 06:04:14.0 | 0.00333 | 0 | 69.71 | 88.75 | 1.3
05/01/09 06:14:14.0 | 0.00333 | 0 | 70.39 | 88.75 | 1.3
05/01/09 06:24:14.0 | 0.00333 | 0 | 70.39 | 88.75 | 1.3
05/01/09 06:34:14.0 | 0.00333 | 0 | 70.39 | 88.75 | 1.3
05/01/09 06:44:14.0 | 0.00333 | 0 | 70.39 | 88.75 | 1.3
05/01/09 06:54:14.0 | 0.00333 | 0 | 70.39 | 88.75 | 1.3
05/01/09 07:04:14.0 | 0.00333 | 0 | 70.39 | 88.75 | 1.3
05/01/09 07:14:14.0 | 0.00333 | 0 | 70.39 | 88.75 | 3.8
05/01/09 07:24:14.0 | 0.00333 | 0 | 70.39 | 88.75 | 13.8
05/01/09 07:34:14.0 | 0.00333 | 0 | 70.39 | 88.25 | 11.3
05/01/09 07:44:14.0 | 0.00333 | 0 | 70.39 | 87.75 | 18.8
05/01/09 07:54:14.0 | 0.00333 | 0 | 70.39 | 87.75 | 26.3
05/01/09 08:04:14.0 | 0.00333 | 0 | 71.08 | 87.25 | 28.8
05/01/09 08:14:14.0 | 0.00333 | 0 | 71.08 | 86.75 | 33.8
05/01/09 08:24:14.0 | 0.00333 | 0 | 71.08 | 86.75 | 48.8
05/01/09 08:34:14.0 | 0.00333 | 0 | 71.77 | 86.25 | 53.8
05/01/09 08:44:14.0 | 0.00333 | 0 | 71.77 | 85.25 | 41.3
05/01/09 08:54:14.0 | 0.00333 | 0 | 71.77 | 85.25 | 46.3
05/01/09 09:04:14.0 | 0.00291 | 0 | 71.77 | 85.75 | 43.8
05/01/09 09:14:14.0 | 0.00333 | 0 | 71.77 | 85.25 | 51.3
05/01/09 09:24:14.0 | 0.00291 | 0 | 71.77 | 84.75 | 43.8
05/01/09 09:34:14.0 | 0.00333 | 0 | 71.77 | 85.25 | 53.8
05/01/09 09:44:14.0 | 0.00333 | 0 | 71.77 | 85.25 | 53.8
05/01/09 09:54:14.0 | 0.00333 | 0 | 72.46 | 85.25 | 53.8
05/01/09 10:04:14.0 | 0.00291 | 0 | 72.46 | 85.25 | 63.8
05/01/09 10:14:14.0 | 0.00291 | 0 | 72.46 | 84.75 | 78.8
05/01/09 10:24:14.0 | 0.00291 | 0 | 72.46 | 83.75 | 111.3
05/01/09 10:34:14.0 | 0.00333 | 0 | 73.15 | 83.75 | 88.8
05/01/09 10:44:14.0 | 0.00291 | 0 | 73.15 | 83.75 | 93.8
05/01/09 10:54:14.0 | 0.00291 | 0 | 73.15 | 83.25 | 98.8
05/01/09 11:04:14.0 | 0.00291 | 0 | 73.15 | 83.25 | 126.3
05/01/09 11:14:14.0 | 0.00291 | 0 | 73.84 | 82.75 | 121.3
05/01/09 11:24:14.0 | 0.00291 | 0 | 73.84 | 81.75 | 216.3
05/01/09 11:34:14.0 | 0.00291 | 0 | 74.53 | 81.25 | 171.3
05/01/09 11:44:14.0 | 0.00291 | 0 | 74.53 | 80.25 | 301.3
05/01/09 11:54:14.0 | 0.00291 | 0 | 75.92 | 78.25 | 363.8
05/01/09 12:04:14.0 | 0.00248 | 0 | 77.31 | 74.75 | 426.3
05/01/09 12:14:14.0 | 0.00291 | 0 | 78.01 | 73.25 | 653.8
05/01/09 12:24:14.0 | 0.00248 | 0 | 79.41 | 71.25 | 906.3
05/01/09 12:34:14.0 | 0.00291 | 0 | 79.41 | 72.75 | 921.3
05/01/09 12:44:14.0 | 0.00248 | 0 | 80.82 | 68.75 | 386.3
05/01/09 12:54:14.0 | 0.00248 | 0 | 81.53 | 66.75 | 466.3
05/01/09 13:04:14.0 | 0.00248 | 0 | 82.24 | 66.75 | 486.3
05/01/09 13:14:14.0 | 0.00248 | 0 | 82.24 | 65.75 | 376.3
05/01/09 13:24:14.0 | 0.00248 | 0 | 82.24 | 65.25 | 388.8
05/01/09 13:34:14.0 | 0.00248 | 0 | 82.24 | 66.75 | 391.3
05/01/09 13:44:14.0 | 0.00206 | 0 | 82.24 | 65.25 | 446.3
05/01/09 13:54:14.0 | 0.00206 | 0 | 82.24 | 65.75 | 346.3
05/01/09 14:04:14.0 | 0.00248 | 0 | 82.95 | 64.75 | 768.8
05/01/09 14:14:14.0 | 0.00206 | 0 | 83.67 | 62.25 | 341.3
05/01/09 14:24:14.0 | 0.00206 | 0 | 84.38 | 61.75 | 173.8
05/01/09 14:34:14.0 | 0.00206 | 0 | 84.38 | 60.25 | 126.3
05/01/09 14:44:14.0 | 0.00163 | 0 | 85.1 | 59.25 | 178.8
05/01/09 14:54:14.0 | 0.00163 | 0 | 85.1 | 59.25 | 498.8
05/01/09 15:04:14.0 | 0.00206 | 0 | 85.83 | 57.25 | 291.3
05/01/09 15:14:14.0 | 0.00206 | 0 | 86.55 | 54.75 | 498.8
05/01/09 15:24:14.0 | 0.00206 | 0 | 87.28 | 54.25 | 401.3
05/01/09 15:34:14.0 | 0.00206 | 0 | 87.28 | 54.25 | 193.8
05/01/09 15:44:14.0 | 0.00206 | 0 | 88.01 | 52.75 | 123.8
05/01/09 15:54:14.0 | 0.00163 | 0 | 88.01 | 51.25 | 106.3
05/01/09 16:04:14.0 | 0.00163 | 0 | 88.01 | 52.25 | 136.3
05/01/09 16:14:14.0 | 0.00163 | 0 | 88.74 | 50.75 | 243.8
05/01/09 16:24:14.0 | 0.00163 | 0 | 88.74 | 48.75 | 178.8
05/01/09 16:34:14.0 | 0.00206 | 0 | 88.74 | 49.25 | 158.8
05/01/09 16:44:14.0 | 0.00206 | 0 | 88.74 | 49.25 | 156.3
05/01/09 16:54:14.0 | 0.00206 | 0 | 88.74 | 48.25 | 148.8
05/01/09 17:04:14.0 | 0.00163 | 0 | 89.48 | 47.75 | 136.3
05/01/09 17:14:14.0 | 0.00163 | 0 | 89.48 | 47.25 | 108.8
05/01/09 17:24:14.0 | 0.00206 | 0 | 89.48 | 47.25 | 101.3
05/01/09 17:34:14.0 | 0.00206 | 0 | 90.22 | 46.75 | 181.3
05/01/09 17:44:14.0 | 0.00163 | 0 | 90.22 | 47.25 | 106.3
05/01/09 17:54:14.0 | 0.00163 | 0 | 90.22 | 45.75 | 93.8
05/01/09 18:04:14.0 | 0.00206 | 0 | 90.22 | 46.25 | 111.3
05/01/09 18:14:14.0 | 0.00206 | 0 | 89.48 | 46.75 | 68.8
05/01/09 18:24:14.0 | 0.00206 | 0 | 89.48 | 45.75 | 58.8
05/01/09 18:34:14.0 | 0.00163 | 0 | 90.22 | 45.75 | 58.8
05/01/09 18:44:14.0 | 0.00163 | 0 | 89.48 | 45.75 | 51.3
05/01/09 18:54:14.0 | 0.00163 | 0 | 89.48 | 46.25 | 48.8
05/01/09 19:04:14.0 | 0.00163 | 0 | 89.48 | 46.75 | 46.3
05/01/09 19:14:14.0 | 0.00163 | 0 | 89.48 | 45.75 | 43.8
05/01/09 19:24:14.0 | 0.00163 | 0 | 89.48 | 45.25 | 38.8
05/01/09 19:34:14.0 | 0.00163 | 0 | 89.48 | 43.75 | 31.3
05/01/09 19:44:14.0 | 0.00163 | 0 | 88.74 | 43.25 | 23.8
05/01/09 19:54:14.0 | 0.00206 | 0 | 88.74 | 43.75 | 13.8
05/01/09 20:04:14.0 | 0.00206 | 0 | 88.01 | 44.25 | 6.3
05/01/09 20:14:14.0 | 0.00206 | 0 | 88.01 | 46.75 | 1.3
05/01/09 20:24:14.0 | 0.00206 | 0 | 86.55 | 52.75 | 1.3
05/01/09 20:34:14.0 | 0.00206 | 0 | 85.83 | 55.25 | 1.3
05/01/09 20:44:14.0 | 0.00206 | 0 | 84.38 | 57.75 | 1.3
05/01/09 20:54:14.0 | 0.00206 | 0 | 82.95 | 60.25 | 1.3
05/01/09 21:04:14.0 | 0.00163 | 0 | 82.95 | 60.25 | 1.3
05/01/09 21:14:14.0 | 0.00206 | 0 | 82.95 | 57.25 | 1.3
05/01/09 21:24:14.0 | 0.00163 | 0 | 83.67 | 54.75 | 1.3
05/01/09 21:34:14.0 | 0.00206 | 0 | 83.67 | 56.25 | 1.3
05/01/09 21:44:14.0 | 0.00163 | 0 | 82.95 | 57.75 | 1.3
05/01/09 21:54:14.0 | 0.00206 | 0 | 82.24 | 58.75 | 1.3
05/01/09 22:04:14.0 | 0.00206 | 0 | 82.24 | 58.75 | 1.3
05/01/09 22:14:14.0 | 0.00206 | 0 | 81.53 | 58.75 | 1.3
05/01/09 22:24:14.0 | 0.00206 | 0 | 81.53 | 58.25 | 1.3
05/01/09 22:34:14.0 | 0.00206 | 0 | 81.53 | 58.25 | 1.3
05/01/09 22:44:14.0 | 0.00163 | 0 | 81.53 | 57.75 | 1.3
05/01/09 22:54:14.0 | 0.00206 | 0 | 81.53 | 56.75 | 1.3
05/01/09 23:04:14.0 | 0.00206 | 0 | 81.53 | 56.25 | 1.3
05/01/09 23:14:14.0 | 0.00206 | 0 | 81.53 | 56.25 | 1.3
05/01/09 23:24:14.0 | 0.00206 | 0 | 80.82 | 55.75 | 1.3
05/01/09 23:34:14.0 | 0.00206 | 0 | 80.82 | 56.75 | 1.3
05/01/09 23:44:14.0 | 0.00206 | 0 | 80.12 | 54.75 | 1.3
05/01/09 23:54:14.0 | 0.00206 | 0 | 81.53 | 52.25 | 1.3
| 0.0026411 | 0 | 78.4261 | 70.7326 | 102.7757
05/02/09 00:04:14.0 | 0.00206 | 0 | 81.53 | 52.75 | 1.3
05/02/09 00:14:14.0 | 0.00206 | 0 | 81.53 | 52.25 | 1.3
05/02/09 00:24:14.0 | 0.00163 | 0 | 81.53 | 53.25 | 1.3
05/02/09 00:34:14.0 | 0.00163 | 0 | 81.53 | 56.25 | 1.3
05/02/09 00:44:14.0 | 0.00163 | 0 | 81.53 | 60.25 | 1.3
05/02/09 00:54:14.0 | 0.00206 | 0 | 80.82 | 64.25 | 1.3
05/02/09 01:04:14.0 | 0.00206 | 0 | 80.12 | 65.75 | 1.3
05/02/09 01:14:14.0 | 0.00163 | 0 | 80.12 | 67.25 | 1.3
05/02/09 01:24:14.0 | 0.00206 | 0 | 79.41 | 68.75 | 1.3
05/02/09 01:34:14.0 | 0.00163 | 0 | 79.41 | 70.25 | 1.3
05/02/09 01:44:14.0 | 0.00163 | 0 | 78.71 | 71.25 | 1.3
05/02/09 01:54:14.0 | 0.00163 | 0 | 78.01 | 71.75 | 1.3
05/02/09 02:04:14.0 | 0.00163 | 0 | 78.01 | 72.25 | 1.3
05/02/09 02:14:14.0 | 0.00206 | 0 | 78.01 | 72.25 | 1.3
05/02/09 02:24:14.0 | 0.00206 | 0 | 77.31 | 72.75 | 1.3
05/02/09 02:34:14.0 | 0.00206 | 0 | 77.31 | 72.75 | 1.3
05/02/09 02:44:14.0 | 0.00206 | 0 | 76.62 | 72.25 | 1.3
05/02/09 02:54:14.0 | 0.00206 | 0 | 76.62 | 72.25 | 1.3
05/02/09 03:04:14.0 | 0.00206 | 0 | 76.62 | 72.75 | 1.3
05/02/09 03:14:14.0 | 0.00163 | 0 | 76.62 | 72.75 | 1.3
05/02/09 03:24:14.0 | 0.00206 | 0 | 75.92 | 73.75 | 1.3
05/02/09 03:34:14.0 | 0.00163 | 0 | 75.92 | 74.25 | 1.3
05/02/09 03:44:14.0 | 0.00206 | 0 | 75.22 | 74.75 | 1.3
05/02/09 03:54:14.0 | 0.00206 | 0 | 75.22 | 75.25 | 1.3
05/02/09 04:04:14.0 | 0.00206 | 0 | 75.22 | 76.75 | 1.3
05/02/09 04:14:14.0 | 0.00206 | 0 | 74.53 | 78.25 | 1.3
05/02/09 04:24:14.0 | 0.00206 | 0 | 74.53 | 78.75 | 1.3
05/02/09 04:34:14.0 | 0.00206 | 0 | 73.84 | 79.75 | 1.3
05/02/09 04:44:14.0 | 0.00206 | 0 | 73.84 | 81.25 | 1.3
05/02/09 04:54:14.0 | 0.00206 | 0 | 73.15 | 81.75 | 1.3
05/02/09 05:04:14.0 | 0.00206 | 0 | 73.15 | 81.75 | 1.3
05/02/09 05:14:14.0 | 0.00206 | 0 | 73.15 | 82.25 | 1.3
05/02/09 05:24:14.0 | 0.00206 | 0 | 73.15 | 82.75 | 1.3
05/02/09 05:34:14.0 | 0.00163 | 0 | 73.15 | 83.75 | 1.3
05/02/09 05:44:14.0 | 0.00206 | 0 | 73.15 | 84.25 | 1.3
05/02/09 05:54:14.0 | 0.00206 | 0 | 72.46 | 84.75 | 1.3
05/02/09 06:04:14.0 | 0.00163 | 0 | 72.46 | 84.75 | 1.3
05/02/09 06:14:14.0 | 0.00206 | 0 | 72.46 | 85.25 | 1.3
05/02/09 06:24:14.0 | 0.00163 | 0 | 72.46 | 85.25 | 1.3
05/02/09 06:34:14.0 | 0.00206 | 0 | 72.46 | 85.25 | 1.3
05/02/09 06:44:14.0 | 0.00163 | 0 | 71.77 | 85.75 | 1.3
05/02/09 06:54:14.0 | 0.00206 | 0 | 71.77 | 86.75 | 1.3
05/02/09 07:04:14.0 | 0.00163 | 0 | 71.08 | 87.75 | 1.3
05/02/09 07:14:14.0 | 0.00206 | 0 | 71.08 | 88.25 | 6.3
05/02/09 07:24:14.0 | 0.00206 | 0 | 71.08 | 88.25 | 13.8
05/02/09 07:34:14.0 | 0.00163 | 0 | 71.08 | 88.75 | 21.3
05/02/09 07:44:14.0 | 0.00163 | 0 | 71.08 | 88.25 | 33.8
05/02/09 07:54:14.0 | 0.00163 | 0 | 71.77 | 87.75 | 53.8
05/02/09 08:04:14.0 | 0.00206 | 0 | 71.77 | 87.25 | 71.3
05/02/09 08:14:14.0 | 0.00163 | 0 | 72.46 | 86.25 | 76.3
05/02/09 08:24:14.0 | 0.00163 | 0 | 72.46 | 85.25 | 66.3
05/02/09 08:34:14.0 | 0.00163 | 0 | 73.15 | 85.25 | 51.3
05/02/09 08:44:14.0 | 0.00163 | 0 | 73.15 | 85.25 | 56.3
05/02/09 08:54:14.0 | 0.00163 | 0 | 73.15 | 85.25 | 36.3
05/02/09 09:04:14.0 | 0.00163 | 0 | 73.15 | 84.75 | 41.3
05/02/09 09:14:14.0 | 0.00163 | 0 | 73.15 | 84.75 | 48.8
05/02/09 09:24:14.0 | 0.00163 | 0 | 73.84 | 84.25 | 58.8
05/02/09 09:34:14.0 | 0.00163 | 0 | 73.84 | 83.75 | 58.8
05/02/09 09:44:14.0 | 0.00121 | 0 | 73.84 | 83.75 | 61.3
05/02/09 09:54:14.0 | 0.00163 | 0 | 73.84 | 83.25 | 78.8
05/02/09 10:04:14.0 | 0.00163 | 0 | 74.53 | 82.75 | 73.8
05/02/09 10:14:14.0 | 0.00163 | 0 | 74.53 | 82.25 | 83.8
05/02/09 10:24:14.0 | 0.00163 | 0 | 74.53 | 82.25 | 108.8
05/02/09 10:34:14.0 | 0.00163 | 0 | 75.22 | 81.25 | 126.3
05/02/09 10:44:14.0 | 0.00163 | 0 | 75.22 | 79.25 | 153.8
05/02/09 10:54:14.0 | 0.00121 | 0 | 75.92 | 79.75 | 138.8
05/02/09 11:04:14.0 | 0.00121 | 0 | 75.92 | 78.75 | 133.8
05/02/09 11:14:14.0 | 0.00163 | 0 | 75.92 | 78.75 | 103.8
05/02/09 11:24:14.0 | 0.00163 | 0 | 75.92 | 79.25 | 96.3
05/02/09 11:34:14.0 | 0.00163 | 0 | 75.92 | 78.75 | 126.3
05/02/09 11:44:14.0 | 0.00121 | 0 | 75.92 | 79.25 | 123.8
05/02/09 11:54:14.0 | 0.00121 | 0 | 75.92 | 78.75 | 93.8
05/02/09 12:04:14.0 | 0.00121 | 0 | 75.92 | 79.75 | 78.8
05/02/09 12:14:14.0 | 0.00121 | 0 | 75.92 | 78.75 | 116.3
05/02/09 12:24:14.0 | 0.00121 | 0 | 76.62 | 78.75 | 131.3
05/02/09 12:34:14.0 | 0.00121 | 0 | 76.62 | 78.25 | 123.8
05/02/09 12:44:14.0 | 0.00121 | 0 | 76.62 | 77.75 | 118.8
05/02/09 12:54:14.0 | 0.00121 | 0 | 76.62 | 77.75 | 143.8
05/02/09 13:04:14.0 | 0.00121 | 0 | 77.31 | 76.25 | 181.3
05/02/09 13:14:14.0 | 0.00121 | 0 | 77.31 | 75.75 | 198.8
05/02/09 13:24:14.0 | 0.00121 | 0 | 78.01 | 74.25 | 148.8
05/02/09 13:34:14.0 | 0.00121 | 0 | 78.01 | 74.75 | 193.8
05/02/09 13:44:14.0 | 0.00121 | 0 | 78.01 | 74.25 | 168.8
05/02/09 13:54:14.0 | 0.00121 | 0 | 78.01 | 74.25 | 153.8
05/02/09 14:04:14.0 | 0.00121 | 0 | 78.71 | 73.25 | 178.8
05/02/09 14:14:14.0 | 0.00121 | 0 | 78.71 | 73.25 | 168.8
05/02/09 14:24:14.0 | 0.00121 | 0 | 78.71 | 73.25 | 196.3
05/02/09 14:34:14.0 | 0.00079 | 0 | 79.41 | 72.25 | 153.8
05/02/09 14:44:14.0 | 0.00121 | 0 | 79.41 | 71.75 | 183.8
05/02/09 14:54:14.0 | 0.00121 | 0 | 79.41 | 70.75 | 221.3
05/02/09 15:04:14.0 | 0.00079 | 0 | 79.41 | 71.25 | 171.3
05/02/09 15:14:14.0 | 0.00079 | 0 | 80.12 | 70.75 | 246.3
05/02/09 15:24:14.0 | 0.00079 | 0 | 80.12 | 69.25 | 218.8
05/02/09 15:34:14.0 | 0.00079 | 0 | 80.12 | 70.25 | 218.8
05/02/09 15:44:14.0 | 0.00079 | 0 | 80.12 | 69.25 | 253.8
05/02/09 15:54:14.0 | 0.00079 | 0 | 80.82 | 68.75 | 233.8
05/02/09 16:04:14.0 | 0.00079 | 0 | 80.82 | 68.75 | 206.3
05/02/09 16:14:14.0 | 0.00079 | 0 | 80.82 | 68.25 | 211.3
05/02/09 16:24:14.0 | 0.00036 | 0 | 80.82 | 68.25 | 208.8
05/02/09 16:34:14.0 | 0.00079 | 0 | 80.82 | 67.75 | 228.8
05/02/09 16:44:14.0 | 0.00079 | 0 | 81.53 | 67.25 | 213.8
05/02/09 16:54:14.0 | 0.00036 | 0 | 80.82 | 65.75 | 198.8
05/02/09 17:04:14.0 | 0.00036 | 0 | 80.82 | 67.25 | 196.3
05/02/09 17:14:14.0 | 0.00079 | 0 | 80.82 | 66.75 | 201.3
05/02/09 17:24:14.0 | 0.00079 | 0 | 80.82 | 66.25 | 198.8
05/02/09 17:34:14.0 | 0.00079 | 0 | 81.53 | 65.25 | 233.8
05/02/09 17:44:14.0 | 0.00036 | 0 | 81.53 | 64.75 | 231.3
05/02/09 17:54:14.0 | 0.00036 | 0 | 82.24 | 63.25 | 166.3
05/02/09 18:04:14.0 | 0.00036 | 0 | 82.24 | 61.75 | 196.3
05/02/09 18:14:14.0 | 0.00036 | 0 | 82.24 | 61.75 | 106.3
05/02/09 18:24:14.0 | 0.00079 | 0 | 82.24 | 61.25 | 106.3
05/02/09 18:34:14.0 | 0.00079 | 0 | 82.24 | 61.25 | 83.8
05/02/09 18:44:14.0 | 0.00036 | 0 | 82.24 | 62.25 | 66.3
05/02/09 18:54:14.0 | 0.00079 | 0 | 81.53 | 62.25 | 56.3
05/02/09 19:04:14.0 | 0.00079 | 0 | 81.53 | 64.25 | 48.8
05/02/09 19:14:14.0 | 0.00036 | 0 | 80.82 | 64.25 | 43.8
05/02/09 19:24:14.0 | 0.00036 | 0 | 80.82 | 64.25 | 38.8
05/02/09 19:34:14.0 | 0.00036 | 0 | 80.12 | 64.75 | 31.3
05/02/09 19:44:14.0 | 0.00036 | 0 | 79.41 | 66.25 | 26.3
05/02/09 19:54:14.0 | 0.00079 | 0 | 79.41 | 66.75 | 18.8
05/02/09 20:04:14.0 | 0.00079 | 0 | 78.71 | 67.75 | 11.3
05/02/09 20:14:14.0 | 0.00079 | 0 | 78.01 | 68.25 | 6.3
05/02/09 20:24:14.0 | 0.00079 | 0 | 78.01 | 69.75 | 1.3
05/02/09 20:34:14.0 | 0.00079 | 0 | 77.31 | 71.25 | 1.3
05/02/09 20:44:14.0 | 0.00079 | 0 | 76.62 | 71.75 | 1.3
05/02/09 20:54:14.0 | 0.00121 | 0 | 76.62 | 72.75 | 1.3
05/02/09 21:04:14.0 | 0.00079 | 0 | 75.92 | 73.25 | 1.3
05/02/09 21:14:14.0 | 0.00079 | 0 | 75.92 | 74.25 | 1.3
05/02/09 21:24:14.0 | 0.00121 | 0 | 75.22 | 75.25 | 1.3
05/02/09 21:34:14.0 | 0.00079 | 0 | 75.22 | 76.25 | 1.3
05/02/09 21:44:14.0 | 0.00079 | 0 | 74.53 | 76.25 | 1.3
05/02/09 21:54:14.0 | 0.00079 | 0 | 74.53 | 76.75 | 1.3
05/02/09 22:04:14.0 | 0.00079 | 0 | 73.84 | 78.25 | 1.3
05/02/09 22:14:14.0 | 0.00079 | 0 | 72.46 | 80.25 | 1.3
05/02/09 22:24:14.0 | 0.00079 | 0 | 71.77 | 81.75 | 1.3
05/02/09 22:34:14.0 | 0.00079 | 0 | 71.08 | 83.75 | 1.3
05/02/09 22:44:14.0 | 0.00079 | 0 | 71.08 | 84.75 | 1.3
05/02/09 22:54:14.0 | 0.00079 | 0 | 70.39 | 86.25 | 1.3
05/02/09 23:04:14.0 | 0.00079 | 0 | 69.71 | 86.75 | 1.3
05/02/09 23:14:14.0 | 0.00079 | 0 | 69.71 | 86.75 | 1.3
05/02/09 23:24:14.0 | 0.00079 | 0 | 69.71 | 88.75 | 1.3
05/02/09 23:34:14.0 | 0.00079 | 0 | 69.02 | 87.75 | 1.3
05/02/09 23:44:14.0 | 0.00036 | 0 | 69.02 | 88.75 | 1.3
05/02/09 23:54:14.0 | 0.00079 | 0 | 68.33 | 88.75 | 1.3
| 0.0013046 | 0 | 76.4015 | 75.4236 | 68.2097
05/03/09 00:04:14.0 | 0.00079 | 0 | 68.33 | 89.25 | 1.3
05/03/09 00:14:14.0 | 0.00079 | 0 | 67.65 | 90.75 | 1.3
05/03/09 00:24:14.0 | 0.00079 | 0 | 67.65 | 92.75 | 1.3
05/03/09 00:34:14.0 | 0.00036 | 0 | 66.96 | 92.25 | 1.3
05/03/09 00:44:14.0 | 0.00036 | 0 | 66.96 | 93.25 | 1.3
05/03/09 00:54:14.0 | 0.00079 | 0 | 66.96 | 93.75 | 1.3
05/03/09 01:04:14.0 | 0.00079 | 0 | 67.65 | 94.25 | 1.3
05/03/09 01:14:14.0 | 0.00079 | 0 | 67.65 | 92.75 | 1.3
05/03/09 01:24:14.0 | 0.00079 | 0 | 68.33 | 91.75 | 1.3
05/03/09 01:34:14.0 | 0.00079 | 0 | 68.33 | 90.75 | 1.3
05/03/09 01:44:14.0 | 0.00079 | 0 | 69.02 | 90.25 | 1.3
05/03/09 01:54:14.0 | 0.00079 | 0 | 69.02 | 89.25 | 1.3
05/03/09 02:04:14.0 | 0.00079 | 0 | 69.71 | 88.75 | 1.3
05/03/09 02:14:14.0 | 0.00079 | 0 | 69.02 | 88.75 | 1.3
05/03/09 02:24:14.0 | 0.00079 | 0 | 69.02 | 88.75 | 1.3
05/03/09 02:34:14.0 | 0.00079 | 0 | 69.02 | 88.75 | 1.3
05/03/09 02:44:14.0 | 0.00079 | 0 | 69.02 | 89.25 | 1.3
05/03/09 02:54:14.0 | 0.00079 | 0 | 69.02 | 89.25 | 1.3
05/03/09 03:04:14.0 | 0.00079 | 0 | 69.02 | 88.75 | 1.3
05/03/09 03:14:14.0 | 0.00079 | 0 | 68.33 | 89.75 | 1.3
05/03/09 03:24:14.0 | 0.00079 | 0 | 67.65 | 90.75 | 1.3
05/03/09 03:34:14.0 | 0.00079 | 0 | 66.96 | 90.25 | 1.3
05/03/09 03:44:14.0 | 0.00079 | 0 | 66.28 | 90.25 | 1.3
05/03/09 03:54:14.0 | 0.00036 | 0 | 66.28 | 91.25 | 1.3
05/03/09 04:04:14.0 | 0.00079 | 0 | 66.28 | 91.75 | 1.3
05/03/09 04:14:14.0 | 0.00079 | 0 | 66.28 | 91.75 | 1.3
05/03/09 04:24:14.0 | 0.00036 | 0 | 66.28 | 92.25 | 1.3
05/03/09 04:34:14.0 | 0.00079 | 0 | 66.28 | 91.75 | 1.3
05/03/09 04:44:14.0 | 0.00079 | 0 | 66.96 | 89.25 | 1.3
05/03/09 04:54:14.0 | 0.00079 | 0 | 66.28 | 86.25 | 1.3
05/03/09 05:04:14.0 | 0.00079 | 0 | 66.28 | 85.75 | 1.3
05/03/09 05:14:14.0 | 0.00079 | 0 | 66.28 | 85.25 | 1.3
05/03/09 05:24:14.0 | 0.00079 | 0 | 66.28 | 85.25 | 1.3
05/03/09 05:34:14.0 | 0.00079 | 0 | 66.28 | 85.25 | 1.3
05/03/09 05:44:14.0 | 0.00036 | 0 | 66.28 | 84.75 | 1.3
05/03/09 05:54:14.0 | 0.00079 | 0 | 66.28 | 84.25 | 1.3
05/03/09 06:04:14.0 | 0.00036 | 0 | 66.28 | 84.25 | 1.3
05/03/09 06:14:14.0 | 0.00036 | 0 | 66.28 | 84.25 | 1.3
05/03/09 06:24:14.0 | 0.00036 | 0 | 66.28 | 84.25 | 1.3
05/03/09 06:34:14.0 | 0.00079 | 0 | 66.28 | 84.25 | 1.3
05/03/09 06:44:14.0 | 0.00079 | 0 | 66.28 | 84.25 | 1.3
05/03/09 06:54:14.0 | 0.00079 | 0 | 66.28 | 84.25 | 1.3
05/03/09 07:04:14.0 | 0.00036 | 0 | 66.28 | 83.75 | 1.3
05/03/09 07:14:14.0 | 0.00036 | 0 | 66.28 | 84.25 | 3.8
05/03/09 07:24:14.0 | 0.00079 | 0 | 66.28 | 84.25 | 8.8
05/03/09 07:34:14.0 | 0.00036 | 0 | 66.28 | 84.25 | 18.8
05/03/09 07:44:14.0 | 0.00036 | 0 | 66.96 | 83.25 | 21.3
05/03/09 07:54:14.0 | 0.00079 | 0 | 66.96 | 83.75 | 36.3
05/03/09 08:04:14.0 | 0.00079 | 0 | 66.96 | 82.75 | 58.8
05/03/09 08:14:14.0 | 0.00079 | 0 | 67.65 | 82.25 | 48.8
05/03/09 08:24:14.0 | 0.00079 | 0 | 67.65 | 81.25 | 56.3
05/03/09 08:34:14.0 | 0.00079 | 0 | 68.33 | 79.75 | 73.8
05/03/09 08:44:14.0 | 0.00079 | 0 | 68.33 | 79.25 | 81.3
05/03/09 08:54:14.0 | 0.00079 | 0 | 69.02 | 80.25 | 131.3
05/03/09 09:04:14.0 | 0.00036 | 0 | 69.71 | 77.25 | 176.3
05/03/09 09:14:14.0 | 0.00036 | 0 | 69.71 | 77.25 | 251.3
05/03/09 09:24:14.0 | 0.00036 | 0 | 71.08 | 75.25 | 221.3
05/03/09 09:34:14.0 | 0.00036 | 0 | 72.46 | 72.75 | 223.8
05/03/09 09:44:14.0 | 0.00036 | 0 | 73.15 | 70.75 | 263.8
05/03/09 09:54:14.0 | -6e-05 | 0 | 73.84 | 70.75 | 246.3
05/03/09 10:04:14.0 | -6e-05 | 0 | 75.22 | 67.75 | 298.8
05/03/09 10:14:14.0 | -6e-05 | 0 | 75.92 | 67.75 | 253.8
05/03/09 10:24:14.0 | -0.00049 | 0 | 77.31 | 65.75 | 351.3
05/03/09 10:34:14.0 | -6e-05 | 0 | 78.71 | 63.25 | 228.8
05/03/09 10:44:14.0 | -0.00049 | 0 | 80.12 | 60.75 | 251.3
05/03/09 10:54:14.0 | -6e-05 | 0 | 80.82 | 58.75 | 541.3
05/03/09 11:04:14.0 | -0.00049 | 0 | 81.53 | 56.75 | 843.8
05/03/09 11:14:14.0 | -0.00049 | 0 | 82.24 | 54.25 | 1311.3
05/03/09 11:24:14.0 | -0.00091 | 0 | 82.95 | 53.25 | 1336.3
05/03/09 11:34:14.0 | -0.00091 | 0 | 83.67 | 52.75 | 1488.8
05/03/09 11:44:14.0 | -0.00049 | 0 | 84.38 | 49.75 | 1611.3
05/03/09 11:54:14.0 | -0.00049 | 0 | 85.83 | 45.25 | 1656.3
05/03/09 12:04:14.0 | -0.00091 | 0 | 86.55 | 44.75 | 1516.3
05/03/09 12:14:14.0 | -0.00049 | 0 | 87.28 | 43.75 | 1751.3
05/03/09 12:24:14.0 | -0.00091 | 0 | 87.28 | 43.75 | 966.3
05/03/09 12:34:14.0 | -0.00091 | 0 | 88.01 | 43.25 | 483.8
05/03/09 12:44:14.0 | -0.00091 | 0 | 88.01 | 41.75 | 218.8
05/03/09 12:54:14.0 | -0.00091 | 0 | 88.74 | 39.75 | 273.8
05/03/09 13:04:14.0 | -0.00134 | 0 | 89.48 | 39.25 | 238.8
05/03/09 13:14:14.0 | -0.00091 | 0 | 89.48 | 35.25 | 278.8
05/03/09 13:24:14.0 | -0.00091 | 0 | 89.48 | 35.25 | 263.8
05/03/09 13:34:14.0 | -0.00134 | 0 | 90.22 | 34.25 | 186.3
05/03/09 13:44:14.0 | -0.00134 | 0 | 90.22 | 34.25 | 273.8
05/03/09 13:54:14.0 | -0.00134 | 0 | 90.22 | 30.75 | 506.3
05/03/09 14:04:14.0 | -0.00134 | 0 | 90.96 | 26.75 | 251.3
05/03/09 14:14:14.0 | -0.00134 | 0 | 91.71 | 25.75 | 138.8
05/03/09 14:24:14.0 | -0.00134 | 0 | 91.71 | 26.25 | 106.3
05/03/09 14:34:14.0 | -0.00134 | 0 | 91.71 | 26.25 | 98.8
05/03/09 14:44:14.0 | -0.00134 | 0 | 91.71 | 25.25 | 178.8
05/03/09 14:54:14.0 | -0.00134 | 0 | 92.46 | 23.25 | 161.3
05/03/09 15:04:14.0 | -0.00134 | 0 | 92.46 | 22.75 | 278.8
05/03/09 15:14:14.0 | -0.00218 | 0 | 92.46 | 23.25 | 843.8
05/03/09 15:24:14.0 | -0.00176 | 0 | 93.21 | 21.25 | 451.3
05/03/09 15:34:14.0 | -0.00176 | 0 | 93.21 | 21.25 | 103.8
05/03/09 15:44:14.0 | -0.00176 | 0 | 93.21 | 21.25 | 103.8
05/03/09 15:54:14.0 | -0.00176 | 0 | 93.21 | 21.75 | 98.8
05/03/09 16:04:14.0 | -0.00176 | 0 | 93.21 | 22.25 | 126.3
05/03/09 16:14:14.0 | -0.00176 | 0 | 93.21 | 22.25 | 388.8
05/03/09 16:24:14.0 | -0.00176 | 0 | 93.21 | 22.25 | 98.8
05/03/09 16:34:14.0 | -0.00218 | 0 | 93.21 | 21.75 | 186.3
05/03/09 16:44:14.0 | -0.00218 | 0 | 92.46 | 21.25 | 78.8
05/03/09 16:54:14.0 | -0.00218 | 0 | 93.21 | 21.25 | 63.8
05/03/09 17:04:14.0 | -0.00176 | 0 | 93.21 | 19.75 | 58.8
05/03/09 17:14:14.0 | -0.00218 | 0 | 93.97 | 20.25 | 58.8
05/03/09 17:24:14.0 | -0.00176 | 0 | 93.97 | 19.25 | 83.8
05/03/09 17:34:14.0 | -0.00176 | 0 | 93.21 | 20.25 | 141.3
05/03/09 17:44:14.0 | -0.00176 | 0 | 93.21 | 20.25 | 108.8
05/03/09 17:54:14.0 | -0.00176 | 0 | 93.21 | 20.25 | 73.8
05/03/09 18:04:14.0 | -0.00176 | 0 | 93.21 | 20.25 | 138.8
05/03/09 18:14:14.0 | -0.00176 | 0 | 93.21 | 20.75 | 73.8
05/03/09 18:24:14.0 | -0.00176 | 0 | 92.46 | 20.75 | 58.8
05/03/09 18:34:14.0 | -0.00218 | 0 | 92.46 | 20.25 | 63.8
05/03/09 18:44:14.0 | -0.00218 | 0 | 91.71 | 21.75 | 63.8
05/03/09 18:54:14.0 | -0.00218 | 0 | 91.71 | 20.75 | 48.8
05/03/09 19:04:14.0 | -0.00176 | 0 | 90.96 | 21.25 | 48.8
05/03/09 19:14:14.0 | -0.00176 | 0 | 90.96 | 21.25 | 53.8
05/03/09 19:24:14.0 | -0.00176 | 0 | 90.22 | 23.75 | 51.3
05/03/09 19:34:14.0 | -0.00176 | 0 | 89.48 | 24.25 | 43.8
05/03/09 19:44:14.0 | -0.00176 | 0 | 89.48 | 25.25 | 26.3
05/03/09 19:54:14.0 | -0.00176 | 0 | 87.28 | 41.25 | 16.3
05/03/09 20:04:14.0 | -0.00176 | 0 | 85.83 | 44.25 | 11.3
05/03/09 20:14:14.0 | -0.00176 | 0 | 84.38 | 46.25 | 6.3
05/03/09 20:24:14.0 | -0.00176 | 0 | 83.67 | 47.75 | 1.3
05/03/09 20:34:14.0 | -0.00176 | 0 | 82.95 | 49.25 | 1.3
05/03/09 20:44:14.0 | -0.00134 | 0 | 81.53 | 49.75 | 1.3
05/03/09 20:54:14.0 | -0.00134 | 0 | 81.53 | 48.75 | 1.3
05/03/09 21:04:14.0 | -0.00134 | 0 | 80.82 | 48.25 | 1.3
05/03/09 21:14:14.0 | -0.00134 | 0 | 80.12 | 48.25 | 1.3
05/03/09 21:24:14.0 | -0.00134 | 0 | 79.41 | 48.75 | 1.3
05/03/09 21:34:14.0 | -0.00134 | 0 | 79.41 | 49.75 | 1.3
05/03/09 21:44:14.0 | -0.00134 | 0 | 78.71 | 50.25 | 1.3
05/03/09 21:54:14.0 | -0.00134 | 0 | 78.01 | 51.25 | 1.3
05/03/09 22:04:14.0 | -0.00134 | 0 | 77.31 | 53.25 | 1.3
05/03/09 22:14:14.0 | -0.00176 | 0 | 77.31 | 54.25 | 1.3
05/03/09 22:24:14.0 | -0.00134 | 0 | 76.62 | 55.25 | 1.3
05/03/09 22:34:14.0 | -0.00134 | 0 | 75.92 | 56.25 | 1.3
05/03/09 22:44:14.0 | -0.00176 | 0 | 75.22 | 57.25 | 1.3
05/03/09 22:54:14.0 | -0.00134 | 0 | 75.22 | 57.75 | 1.3
05/03/09 23:04:14.0 | -0.00176 | 0 | 74.53 | 58.25 | 1.3
05/03/09 23:14:14.0 | -0.00134 | 0 | 74.53 | 58.75 | 1.3
05/03/09 23:24:14.0 | -0.00134 | 0 | 73.84 | 59.25 | 1.3
05/03/09 23:34:14.0 | -0.00134 | 0 | 73.15 | 59.75 | 1.3
05/03/09 23:44:14.0 | -0.00134 | 0 | 72.46 | 60.25 | 1.3
05/03/09 23:54:14.0 | -0.00134 | 0 | 72.46 | 60.75 | 1.3
| -0.00053375 | 0 | 78.4274 | 58.4757 | 167.55
05/04/09 00:04:14.0 | -0.00091 | 0 | 71.77 | 60.75 | 1.3
05/04/09 00:14:14.0 | -0.00134 | 0 | 71.77 | 60.25 | 1.3
05/04/09 00:24:14.0 | -0.00134 | 0 | 71.08 | 60.75 | 1.3
05/04/09 00:34:14.0 | -0.00091 | 0 | 71.08 | 61.25 | 1.3
05/04/09 00:44:14.0 | -0.00134 | 0 | 71.08 | 61.75 | 1.3
05/04/09 00:54:14.0 | -0.00134 | 0 | 70.39 | 62.75 | 1.3
05/04/09 01:04:14.0 | -0.00134 | 0 | 70.39 | 64.25 | 1.3
05/04/09 01:14:14.0 | -0.00134 | 0 | 70.39 | 65.25 | 1.3
05/04/09 01:24:14.0 | -0.00134 | 0 | 69.71 | 65.25 | 1.3
05/04/09 01:34:14.0 | -0.00091 | 0 | 69.71 | 65.75 | 1.3
05/04/09 01:44:14.0 | -0.00134 | 0 | 69.71 | 66.25 | 1.3
05/04/09 01:54:14.0 | -0.00134 | 0 | 69.02 | 66.75 | 1.3
05/04/09 02:04:14.0 | -0.00134 | 0 | 69.02 | 67.25 | 1.3
05/04/09 02:14:14.0 | -0.00091 | 0 | 68.33 | 67.75 | 1.3
05/04/09 02:24:14.0 | -0.00091 | 0 | 68.33 | 68.75 | 1.3
05/04/09 02:34:14.0 | -0.00134 | 0 | 68.33 | 69.25 | 1.3
05/04/09 02:44:14.0 | -0.00134 | 0 | 67.65 | 69.25 | 1.3
05/04/09 02:54:14.0 | -0.00134 | 0 | 67.65 | 69.75 | 1.3
05/04/09 03:04:14.0 | -0.00134 | 0 | 67.65 | 69.75 | 1.3
05/04/09 03:14:14.0 | -0.00134 | 0 | 67.65 | 70.25 | 1.3
05/04/09 03:24:14.0 | -0.00134 | 0 | 66.96 | 70.25 | 1.3
05/04/09 03:34:14.0 | -0.00134 | 0 | 66.96 | 71.25 | 1.3
05/04/09 03:44:14.0 | -0.00134 | 0 | 66.28 | 71.75 | 1.3
05/04/09 03:54:14.0 | -0.00134 | 0 | 66.28 | 72.25 | 1.3
05/04/09 04:04:14.0 | -0.00134 | 0 | 65.59 | 72.75 | 1.3
05/04/09 04:14:14.0 | -0.00134 | 0 | 65.59 | 71.75 | 1.3
05/04/09 04:24:14.0 | -0.00134 | 0 | 66.28 | 70.75 | 1.3
05/04/09 04:34:14.0 | -0.00134 | 0 | 65.59 | 70.25 | 1.3
05/04/09 04:44:14.0 | -0.00134 | 0 | 65.59 | 70.25 | 1.3
05/04/09 04:54:14.0 | -0.00134 | 0 | 65.59 | 70.25 | 1.3
05/04/09 05:04:14.0 | -0.00134 | 0 | 64.91 | 70.25 | 1.3
05/04/09 05:14:14.0 | -0.00134 | 0 | 64.91 | 69.25 | 1.3
05/04/09 05:24:14.0 | -0.00134 | 0 | 64.22 | 69.75 | 1.3
05/04/09 05:34:14.0 | -0.00134 | 0 | 64.22 | 70.25 | 1.3
05/04/09 05:44:14.0 | -0.00134 | 0 | 63.54 | 69.25 | 1.3
05/04/09 05:54:14.0 | -0.00134 | 0 | 63.54 | 68.75 | 1.3
05/04/09 06:04:14.0 | -0.00134 | 0 | 63.54 | 68.75 | 1.3
05/04/09 06:14:14.0 | -0.00134 | 0 | 63.54 | 68.75 | 1.3
05/04/09 06:24:14.0 | -0.00134 | 0 | 63.54 | 68.25 | 1.3
05/04/09 06:34:14.0 | -0.00134 | 0 | 63.54 | 68.25 | 1.3
05/04/09 06:44:14.0 | -0.00134 | 0 | 63.54 | 68.75 | 1.3
05/04/09 06:54:14.0 | -0.00134 | 0 | 62.85 | 68.75 | 1.3
05/04/09 07:04:14.0 | -0.00134 | 0 | 62.85 | 69.25 | 1.3
05/04/09 07:14:14.0 | -0.00134 | 0 | 63.54 | 68.75 | 3.8
05/04/09 07:24:14.0 | -0.00134 | 0 | 63.54 | 69.25 | 6.3
05/04/09 07:34:14.0 | -0.00134 | 0 | 63.54 | 68.75 | 8.8
05/04/09 07:44:14.0 | -0.00134 | 0 | 63.54 | 69.75 | 21.3
05/04/09 07:54:14.0 | -0.00134 | 0 | 63.54 | 68.75 | 38.8
05/04/09 08:04:14.0 | -0.00134 | 0 | 63.54 | 68.75 | 31.3
05/04/09 08:14:14.0 | -0.00134 | 0 | 63.54 | 69.25 | 41.3
05/04/09 08:24:14.0 | -0.00134 | 0 | 64.22 | 69.75 | 48.8
05/04/09 08:34:14.0 | -0.00134 | 0 | 64.22 | 68.75 | 53.8
05/04/09 08:44:14.0 | -0.00134 | 0 | 64.22 | 68.75 | 56.3
05/04/09 08:54:14.0 | -0.00134 | 0 | 64.22 | 68.75 | 58.8
05/04/09 09:04:14.0 | -0.00134 | 0 | 64.91 | 68.75 | 63.8
05/04/09 09:14:14.0 | -0.00134 | 0 | 64.91 | 68.75 | 78.8
05/04/09 09:24:14.0 | -0.00134 | 0 | 65.59 | 68.25 | 83.8
05/04/09 09:34:14.0 | -0.00134 | 0 | 65.59 | 68.25 | 106.3
05/04/09 09:44:14.0 | -0.00134 | 0 | 66.28 | 68.75 | 111.3
05/04/09 09:54:14.0 | -0.00176 | 0 | 66.28 | 67.75 | 113.8
05/04/09 10:04:14.0 | -0.00176 | 0 | 66.96 | 67.75 | 166.3
05/04/09 10:14:14.0 | -0.00176 | 0 | 67.65 | 67.75 | 106.3
05/04/09 10:24:14.0 | -0.00176 | 0 | 67.65 | 69.25 | 121.3
05/04/09 10:34:14.0 | -0.00176 | 0 | 68.33 | 69.75 | 138.8
05/04/09 10:44:14.0 | -0.00176 | 0 | 69.02 | 68.25 | 213.8
05/04/09 10:54:14.0 | -0.00176 | 0 | 69.71 | 67.75 | 231.3
05/04/09 11:04:14.0 | -0.00176 | 0 | 69.71 | 66.75 | 213.8
05/04/09 11:14:14.0 | -0.00176 | 0 | 70.39 | 67.25 | 246.3
05/04/09 11:24:14.0 | -0.00218 | 0 | 71.08 | 67.25 | 401.3
05/04/09 11:34:14.0 | -0.00218 | 0 | 71.77 | 66.75 | 328.8
05/04/09 11:44:14.0 | -0.00176 | 0 | 72.46 | 66.75 | 318.8
05/04/09 11:54:14.0 | -0.00218 | 0 | 72.46 | 65.75 | 276.3
05/04/09 12:04:14.0 | -0.00218 | 0 | 73.15 | 66.25 | 308.8
05/04/09 12:14:14.0 | -0.00218 | 0 | 73.15 | 65.75 | 283.8
05/04/09 12:24:14.0 | -0.00176 | 0 | 73.84 | 64.75 | 296.3
05/04/09 12:34:14.0 | -0.00176 | 0 | 73.84 | 63.25 | 316.3
05/04/09 12:44:14.0 | -0.00218 | 0 | 74.53 | 62.75 | 321.3
05/04/09 12:54:14.0 | -0.00218 | 0 | 75.22 | 63.25 | 386.3
05/04/09 13:04:14.0 | -0.00218 | 0 | 76.62 | 61.75 | 481.3
05/04/09 13:14:14.0 | -0.00261 | 0 | 78.01 | 60.25 | 446.3
05/04/09 13:24:14.0 | -0.00261 | 0 | 78.71 | 59.75 | 411.3
05/04/09 13:34:14.0 | -0.00261 | 0 | 80.12 | 57.75 | 338.8
05/04/09 13:44:14.0 | -0.00261 | 0 | 80.82 | 57.25 | 281.3
05/04/09 13:54:14.0 | -0.00261 | 0 | 80.82 | 58.25 | 898.8
05/04/09 14:04:14.0 | -0.00261 | 0 | 80.82 | 56.75 | 238.8
05/04/09 14:14:14.0 | -0.00261 | 0 | 81.53 | 56.25 | 291.3
05/04/09 14:24:14.0 | -0.00261 | 0 | 82.24 | 55.75 | 176.3
05/04/09 14:34:14.0 | -0.00303 | 0 | 82.95 | 54.75 | 146.3
05/04/09 14:44:14.0 | -0.00303 | 0 | 82.95 | 54.25 | 171.3
05/04/09 14:54:14.0 | -0.00303 | 0 | 82.95 | 53.75 | 216.3
05/04/09 15:04:14.0 | -0.00303 | 0 | 83.67 | 53.75 | 268.8
05/04/09 15:14:14.0 | -0.00303 | 0 | 83.67 | 52.75 | 701.3
05/04/09 15:24:14.0 | -0.00261 | 0 | 84.38 | 50.75 | 358.8
05/04/09 15:34:14.0 | -0.00303 | 0 | 85.1 | 50.25 | 158.8
05/04/09 15:44:14.0 | -0.00303 | 0 | 85.1 | 51.25 | 176.3
05/04/09 15:54:14.0 | -0.00303 | 0 | 84.38 | 50.75 | 201.3
05/04/09 16:04:14.0 | -0.00303 | 0 | 84.38 | 51.25 | 183.8
05/04/09 16:14:14.0 | -0.00303 | 0 | 84.38 | 50.75 | 173.8
05/04/09 16:24:14.0 | -0.00261 | 0 | 85.1 | 48.75 | 193.8
05/04/09 16:34:14.0 | -0.00303 | 0 | 85.83 | 48.75 | 263.8
05/04/09 16:44:14.0 | -0.00303 | 0 | 85.83 | 48.75 | 161.3
05/04/09 16:54:14.0 | -0.00303 | 0 | 85.83 | 48.75 | 91.3
05/04/09 17:04:14.0 | -0.00303 | 0 | 85.83 | 48.75 | 83.8
05/04/09 17:14:14.0 | -0.00303 | 0 | 85.83 | 49.25 | 81.3
05/04/09 17:24:14.0 | -0.00303 | 0 | 85.83 | 48.25 | 93.8
05/04/09 17:34:14.0 | -0.00303 | 0 | 85.83 | 49.25 | 176.3
05/04/09 17:44:14.0 | -0.00303 | 0 | 85.83 | 48.25 | 78.8
05/04/09 17:54:14.0 | -0.00303 | 0 | 85.83 | 48.75 | 91.3
05/04/09 18:04:14.0 | -0.00303 | 0 | 85.83 | 47.75 | 133.8
05/04/09 18:14:14.0 | -0.00303 | 0 | 85.83 | 47.75 | 78.8
05/04/09 18:24:14.0 | -0.00303 | 0 | 86.55 | 47.75 | 53.8
05/04/09 18:34:14.0 | -0.00303 | 0 | 86.55 | 47.75 | 51.3
05/04/09 18:44:14.0 | -0.00303 | 0 | 85.83 | 47.75 | 48.8
05/04/09 18:54:14.0 | -0.00303 | 0 | 85.83 | 47.75 | 43.8
05/04/09 19:04:14.0 | -0.00303 | 0 | 85.83 | 47.25 | 41.3
05/04/09 19:14:14.0 | -0.00303 | 0 | 85.83 | 47.75 | 38.8
05/04/09 19:24:14.0 | -0.00303 | 0 | 85.1 | 48.75 | 36.3
05/04/09 19:34:14.0 | -0.00303 | 0 | 85.1 | 48.75 | 28.8
05/04/09 19:44:14.0 | -0.00303 | 0 | 85.1 | 49.25 | 26.3
05/04/09 19:54:14.0 | -0.00303 | 0 | 84.38 | 49.75 | 18.8
05/04/09 20:04:14.0 | -0.00303 | 0 | 84.38 | 50.25 | 11.3
05/04/09 20:14:14.0 | -0.00303 | 0 | 83.67 | 49.75 | 3.8
05/04/09 20:24:14.0 | -0.00303 | 0 | 83.67 | 50.25 | 1.3
05/04/09 20:34:14.0 | -0.00303 | 0 | 82.95 | 50.75 | 1.3
05/04/09 20:44:14.0 | -0.00261 | 0 | 82.95 | 51.25 | 1.3
05/04/09 20:54:14.0 | -0.00261 | 0 | 82.24 | 52.25 | 1.3
05/04/09 21:04:14.0 | -0.00261 | 0 | 82.24 | 52.75 | 1.3
05/04/09 21:14:14.0 | -0.00303 | 0 | 81.53 | 53.25 | 1.3
05/04/09 21:24:14.0 | -0.00303 | 0 | 81.53 | 53.75 | 1.3
05/04/09 21:34:14.0 | -0.00303 | 0 | 80.82 | 54.25 | 1.3
05/04/09 21:44:14.0 | -0.00303 | 0 | 80.82 | 54.75 | 1.3
05/04/09 21:54:14.0 | -0.00303 | 0 | 80.82 | 55.25 | 1.3
05/04/09 22:04:14.0 | -0.00261 | 0 | 80.12 | 55.25 | 1.3
05/04/09 22:14:14.0 | -0.00261 | 0 | 80.12 | 55.25 | 1.3
05/04/09 22:24:14.0 | -0.00261 | 0 | 80.12 | 55.25 | 1.3
05/04/09 22:34:14.0 | -0.00303 | 0 | 80.12 | 55.75 | 1.3
05/04/09 22:44:14.0 | -0.00261 | 0 | 80.12 | 56.25 | 1.3
05/04/09 22:54:14.0 | -0.00303 | 0 | 79.41 | 56.25 | 1.3
05/04/09 23:04:14.0 | -0.00261 | 0 | 79.41 | 57.25 | 1.3
05/04/09 23:14:14.0 | -0.00261 | 0 | 78.71 | 57.75 | 1.3
05/04/09 23:24:14.0 | -0.00261 | 0 | 78.71 | 57.75 | 1.3
05/04/09 23:34:14.0 | -0.00261 | 0 | 78.71 | 58.25 | 1.3
05/04/09 23:44:14.0 | -0.00261 | 0 | 78.71 | 58.25 | 1.3
05/04/09 23:54:14.0 | -0.00261 | 0 | 78.01 | 59.25 | 1.3
| -0.0021025 | 0 | 74.48 | 60.8611 | 96.8035
05/05/09 00:04:14.0 | -0.00261 | 0 | 78.01 | 59.25 | 1.3
05/05/09 00:14:14.0 | -0.00261 | 0 | 78.71 | 59.25 | 1.3
05/05/09 00:24:14.0 | -0.00261 | 0 | 78.01 | 59.75 | 1.3
05/05/09 00:34:14.0 | -0.00261 | 0 | 78.01 | 60.25 | 1.3
05/05/09 00:44:14.0 | -0.00261 | 0 | 78.01 | 59.75 | 1.3
05/05/09 00:54:14.0 | -0.00261 | 0 | 78.01 | 60.25 | 1.3
05/05/09 01:04:14.0 | -0.00261 | 0 | 78.01 | 61.25 | 1.3
05/05/09 01:14:14.0 | -0.00303 | 0 | 77.31 | 62.75 | 1.3
05/05/09 01:24:14.0 | -0.00303 | 0 | 77.31 | 63.25 | 1.3
05/05/09 01:34:14.0 | -0.00261 | 0 | 76.62 | 65.25 | 1.3
05/05/09 01:44:14.0 | -0.00261 | 0 | 76.62 | 66.25 | 1.3
05/05/09 01:54:14.0 | -0.00261 | 0 | 75.92 | 67.75 | 1.3
05/05/09 02:04:14.0 | -0.00261 | 0 | 75.92 | 69.75 | 1.3
05/05/09 02:14:14.0 | -0.00261 | 0 | 75.22 | 71.25 | 1.3
05/05/09 02:24:14.0 | -0.00261 | 0 | 75.22 | 72.25 | 1.3
05/05/09 02:34:14.0 | -0.00261 | 0 | 75.22 | 73.75 | 1.3
05/05/09 02:44:14.0 | -0.00303 | 0 | 75.22 | 74.25 | 1.3
05/05/09 02:54:14.0 | -0.00261 | 0 | 75.22 | 75.75 | 1.3
05/05/09 03:04:14.0 | -0.00261 | 0 | 75.22 | 76.25 | 1.3
05/05/09 03:14:14.0 | -0.00261 | 0 | 74.53 | 76.75 | 1.3
05/05/09 03:24:14.0 | -0.00261 | 0 | 74.53 | 77.75 | 1.3
05/05/09 03:34:14.0 | -0.00303 | 0 | 74.53 | 78.25 | 1.3
05/05/09 03:44:14.0 | -0.00261 | 0 | 74.53 | 78.75 | 1.3
05/05/09 03:54:14.0 | -0.00261 | 0 | 73.84 | 79.25 | 1.3
05/05/09 04:04:14.0 | -0.00261 | 0 | 73.84 | 80.75 | 1.3
05/05/09 04:14:14.0 | -0.00261 | 0 | 73.84 | 81.25 | 1.3
05/05/09 04:24:14.0 | -0.00261 | 0 | 73.15 | 82.25 | 1.3
05/05/09 04:34:14.0 | -0.00261 | 0 | 73.15 | 83.25 | 1.3
05/05/09 04:44:14.0 | -0.00261 | 0 | 72.46 | 83.75 | 1.3
05/05/09 04:54:14.0 | -0.00261 | 0 | 72.46 | 84.75 | 1.3
05/05/09 05:04:14.0 | -0.00261 | 0 | 72.46 | 85.25 | 1.3
05/05/09 05:14:14.0 | -0.00218 | 0 | 72.46 | 85.25 | 1.3
05/05/09 05:24:14.0 | -0.00261 | 0 | 72.46 | 85.75 | 1.3
05/05/09 05:34:14.0 | -0.00261 | 0 | 72.46 | 86.75 | 1.3
05/05/09 05:44:14.0 | -0.00261 | 0 | 72.46 | 87.25 | 1.3
05/05/09 05:54:14.0 | -0.00261 | 0 | 72.46 | 87.25 | 1.3
05/05/09 06:04:14.0 | -0.00261 | 0 | 72.46 | 87.25 | 1.3
05/05/09 06:14:14.0 | -0.00261 | 0 | 72.46 | 87.25 | 1.3
05/05/09 06:24:14.0 | -0.00261 | 0 | 72.46 | 86.75 | 1.3
05/05/09 06:34:14.0 | -0.00261 | 0 | 72.46 | 86.75 | 1.3
05/05/09 06:44:14.0 | -0.00261 | 0 | 72.46 | 86.25 | 1.3
05/05/09 06:54:14.0 | -0.00261 | 0 | 72.46 | 86.75 | 1.3
05/05/09 07:04:14.0 | -0.00261 | 0 | 72.46 | 86.75 | 1.3
05/05/09 07:14:14.0 | -0.00261 | 0 | 72.46 | 86.25 | 6.3
05/05/09 07:24:14.0 | -0.00261 | 0 | 72.46 | 86.25 | 11.3
05/05/09 07:34:14.0 | -0.00261 | 0 | 72.46 | 85.75 | 21.3
05/05/09 07:44:14.0 | -0.00261 | 0 | 72.46 | 85.25 | 16.3
05/05/09 07:54:14.0 | -0.00261 | 0 | 72.46 | 84.75 | 16.3
05/05/09 08:04:14.0 | -0.00261 | 0 | 72.46 | 84.75 | 23.8
05/05/09 08:14:14.0 | -0.00303 | 0 | 72.46 | 84.75 | 36.3
05/05/09 08:24:14.0 | -0.00303 | 0 | 72.46 | 84.25 | 38.8
05/05/09 08:34:14.0 | -0.00261 | 0 | 73.15 | 84.25 | 43.8
05/05/09 08:44:14.0 | -0.00303 | 0 | 73.15 | 84.25 | 43.8
05/05/09 08:54:14.0 | -0.00303 | 0 | 73.15 | 83.75 | 51.3
05/05/09 09:04:14.0 | -0.00261 | 0 | 73.15 | 83.75 | 53.8
05/05/09 09:14:14.0 | -0.00261 | 0 | 73.15 | 83.25 | 56.3
05/05/09 09:24:14.0 | -0.00261 | 0 | 73.15 | 83.25 | 63.8
05/05/09 09:34:14.0 | -0.00261 | 0 | 73.84 | 83.25 | 61.3
05/05/09 09:44:14.0 | -0.00303 | 0 | 73.15 | 83.75 | 66.3
05/05/09 09:54:14.0 | -0.00303 | 0 | 73.15 | 83.75 | 61.3
05/05/09 10:04:14.0 | -0.00303 | 0 | 73.15 | 84.25 | 73.8
05/05/09 10:14:14.0 | -0.00303 | 0 | 73.15 | 84.25 | 78.8
05/05/09 10:24:14.0 | -0.00303 | 0 | 73.84 | 84.75 | 96.3
05/05/09 10:34:14.0 | -0.00303 | 0 | 73.84 | 84.25 | 96.3
05/05/09 10:44:14.0 | -0.00303 | 0 | 73.84 | 84.25 | 113.8
05/05/09 10:54:14.0 | -0.00303 | 0 | 73.84 | 83.75 | 136.3
05/05/09 11:04:14.0 | -0.00303 | 0 | 73.84 | 83.25 | 166.3
05/05/09 11:14:14.0 | -0.00303 | 0 | 74.53 | 82.25 | 163.8
05/05/09 11:24:14.0 | -0.00303 | 0 | 74.53 | 82.25 | 203.8
05/05/09 11:34:14.0 | -0.00303 | 0 | 75.22 | 81.25 | 213.8
05/05/09 11:44:14.0 | -0.00346 | 0 | 75.22 | 80.25 | 293.8
05/05/09 11:54:14.0 | -0.00346 | 0 | 76.62 | 78.75 | 376.3
05/05/09 12:04:14.0 | -0.00346 | 0 | 78.01 | 76.25 | 473.8
05/05/09 12:14:14.0 | -0.00346 | 0 | 78.71 | 74.25 | 426.3
05/05/09 12:24:14.0 | -0.00346 | 0 | 78.71 | 73.25 | 493.8
05/05/09 12:34:14.0 | -0.00388 | 0 | 80.12 | 70.25 | 466.3
05/05/09 12:44:14.0 | -0.00346 | 0 | 80.12 | 70.25 | 408.8
05/05/09 12:54:14.0 | -0.00346 | 0 | 80.12 | 70.25 | 356.3
05/05/09 13:04:14.0 | -0.00388 | 0 | 80.12 | 69.25 | 396.3
05/05/09 13:14:14.0 | -0.00388 | 0 | 80.82 | 68.25 | 373.8
05/05/09 13:24:14.0 | -0.00388 | 0 | 82.95 | 65.25 | 393.8
05/05/09 13:34:14.0 | -0.00388 | 0 | 82.95 | 64.25 | 386.3
05/05/09 13:44:14.0 | -0.00388 | 0 | 83.67 | 62.75 | 361.3
05/05/09 13:54:14.0 | -0.00388 | 0 | 83.67 | 62.25 | 556.3
05/05/09 14:04:14.0 | -0.00431 | 0 | 83.67 | 62.75 | 308.8
05/05/09 14:14:14.0 | -0.00388 | 0 | 84.38 | 61.25 | 328.8
05/05/09 14:24:14.0 | -0.00388 | 0 | 84.38 | 60.75 | 298.8
05/05/09 14:34:14.0 | -0.00388 | 0 | 84.38 | 60.75 | 311.3
05/05/09 14:44:14.0 | -0.00388 | 0 | 85.83 | 59.25 | 321.3
05/05/09 14:54:14.0 | -0.00431 | 0 | 85.83 | 59.25 | 328.8
05/05/09 15:04:14.0 | -0.00388 | 0 | 85.83 | 59.25 | 296.3
05/05/09 15:14:14.0 | -0.00431 | 0 | 85.83 | 59.75 | 296.3
05/05/09 15:24:14.0 | -0.00431 | 0 | 85.1 | 58.25 | 301.3
05/05/09 15:34:14.0 | -0.00431 | 0 | 85.1 | 58.75 | 336.3
05/05/09 15:44:14.0 | -0.00431 | 0 | 85.83 | 57.25 | 308.8
05/05/09 15:54:14.0 | -0.00431 | 0 | 85.83 | 57.25 | 271.3
05/05/09 16:04:14.0 | -0.00431 | 0 | 85.83 | 57.25 | 253.8
05/05/09 16:14:14.0 | -0.00431 | 0 | 85.83 | 57.75 | 233.8
05/05/09 16:24:14.0 | -0.00431 | 0 | 85.1 | 57.75 | 236.3
05/05/09 16:34:14.0 | -0.00431 | 0 | 85.83 | 57.75 | 256.3
05/05/09 16:44:14.0 | -0.00431 | 0 | 86.55 | 56.25 | 253.8
05/05/09 16:54:14.0 | -0.00431 | 0 | 87.28 | 55.25 | 208.8
05/05/09 17:04:14.0 | -0.00431 | 0 | 88.01 | 53.25 | 173.8
05/05/09 17:14:14.0 | -0.00431 | 0 | 88.01 | 53.25 | 183.8
05/05/09 17:24:14.0 | -0.00431 | 0 | 88.74 | 50.75 | 138.8
05/05/09 17:34:14.0 | -0.00431 | 0 | 88.74 | 52.25 | 158.8
05/05/09 17:44:14.0 | -0.00431 | 0 | 88.74 | 51.25 | 176.3
05/05/09 17:54:14.0 | -0.00431 | 0 | 88.74 | 50.75 | 166.3
05/05/09 18:04:14.0 | -0.00431 | 0 | 88.74 | 50.25 | 163.8
05/05/09 18:14:14.0 | -0.00431 | 0 | 88.74 | 49.75 | 158.8
05/05/09 18:24:14.0 | -0.00431 | 0 | 88.74 | 48.75 | 126.3
05/05/09 18:34:14.0 | -0.00431 | 0 | 88.74 | 47.25 | 93.8
05/05/09 18:44:14.0 | -0.00431 | 0 | 88.74 | 49.25 | 86.3
05/05/09 18:54:14.0 | -0.00431 | 0 | 88.74 | 48.75 | 93.8
05/05/09 19:04:14.0 | -0.00431 | 0 | 88.74 | 48.75 | 78.8
05/05/09 19:14:14.0 | -0.00431 | 0 | 88.74 | 49.25 | 66.3
05/05/09 19:24:14.0 | -0.00431 | 0 | 88.01 | 51.25 | 56.3
05/05/09 19:34:14.0 | -0.00431 | 0 | 88.01 | 51.25 | 43.8
05/05/09 19:44:14.0 | -0.00431 | 0 | 87.28 | 52.75 | 28.8
05/05/09 19:54:14.0 | -0.00473 | 0 | 87.28 | 52.25 | 21.3
05/05/09 20:04:14.0 | -0.00431 | 0 | 87.28 | 52.25 | 13.8
05/05/09 20:14:14.0 | -0.00431 | 0 | 87.28 | 52.25 | 3.8
05/05/09 20:24:14.0 | -0.00431 | 0 | 87.28 | 52.25 | 1.3
05/05/09 20:34:14.0 | -0.00431 | 0 | 86.55 | 52.75 | 1.3
05/05/09 20:44:14.0 | -0.00431 | 0 | 86.55 | 53.25 | 1.3
05/05/09 20:54:14.0 | -0.00431 | 0 | 86.55 | 54.25 | 1.3
05/05/09 21:04:14.0 | -0.00431 | 0 | 85.83 | 54.25 | 1.3
05/05/09 21:14:14.0 | -0.00431 | 0 | 85.83 | 53.75 | 1.3
05/05/09 21:24:14.0 | -0.00431 | 0 | 85.83 | 53.25 | 1.3
05/05/09 21:34:14.0 | -0.00431 | 0 | 85.83 | 52.75 | 1.3
05/05/09 21:44:14.0 | -0.00431 | 0 | 85.83 | 52.75 | 1.3
05/05/09 21:54:14.0 | -0.00431 | 0 | 85.1 | 53.75 | 1.3
05/05/09 22:04:14.0 | -0.00431 | 0 | 85.1 | 55.25 | 1.3
05/05/09 22:14:14.0 | -0.00431 | 0 | 83.67 | 56.75 | 1.3
05/05/09 22:24:14.0 | -0.00431 | 0 | 82.95 | 58.25 | 1.3
05/05/09 22:34:14.0 | -0.00388 | 0 | 82.24 | 59.75 | 1.3
05/05/09 22:44:14.0 | -0.00431 | 0 | 82.24 | 59.75 | 1.3
05/05/09 22:54:14.0 | -0.00431 | 0 | 81.53 | 60.25 | 1.3
05/05/09 23:04:14.0 | -0.00431 | 0 | 80.82 | 61.75 | 1.3
05/05/09 23:14:14.0 | -0.00431 | 0 | 80.12 | 62.25 | 1.3
05/05/09 23:24:14.0 | -0.00431 | 0 | 80.12 | 62.25 | 1.3
05/05/09 23:34:14.0 | -0.00431 | 0 | 80.12 | 62.75 | 1.3
05/05/09 23:44:14.0 | -0.00431 | 0 | 79.41 | 64.25 | 1.3
05/05/09 23:54:14.0 | -0.00431 | 0 | 78.71 | 64.75 | 1.3
| -0.0034617 | 0 | 79.5389 | 68.4618 | 104.4944
05/06/09 00:04:14.0 | -0.00431 | 0 | 78.71 | 65.25 | 1.3
05/06/09 00:14:14.0 | -0.00431 | 0 | 78.71 | 66.25 | 1.3
05/06/09 00:24:14.0 | -0.00431 | 0 | 78.01 | 66.25 | 1.3
05/06/09 00:34:14.0 | -0.00431 | 0 | 77.31 | 66.75 | 1.3
05/06/09 00:44:14.0 | -0.00431 | 0 | 77.31 | 67.25 | 1.3
05/06/09 00:54:14.0 | -0.00431 | 0 | 77.31 | 70.25 | 1.3
05/06/09 01:04:14.0 | -0.00431 | 0 | 77.31 | 69.75 | 1.3
05/06/09 01:14:14.0 | -0.00431 | 0 | 77.31 | 66.75 | 1.3
05/06/09 01:24:14.0 | -0.00431 | 0 | 77.31 | 65.75 | 1.3
05/06/09 01:34:14.0 | -0.00431 | 0 | 78.01 | 65.25 | 1.3
05/06/09 01:44:14.0 | -0.00431 | 0 | 78.01 | 65.75 | 1.3
05/06/09 01:54:14.0 | -0.00431 | 0 | 78.01 | 66.75 | 1.3
05/06/09 02:04:14.0 | -0.00431 | 0 | 78.01 | 68.25 | 1.3
05/06/09 02:14:14.0 | -0.00473 | 0 | 78.71 | 67.25 | 1.3
05/06/09 02:24:14.0 | -0.00431 | 0 | 78.71 | 67.25 | 1.3
05/06/09 02:34:14.0 | -0.00431 | 0 | 79.41 | 67.25 | 1.3
05/06/09 02:44:14.0 | -0.00431 | 0 | 79.41 | 66.75 | 1.3
05/06/09 02:54:14.0 | -0.00431 | 0 | 79.41 | 66.25 | 1.3
05/06/09 03:04:14.0 | -0.00431 | 0 | 79.41 | 66.75 | 1.3
05/06/09 03:14:14.0 | -0.00431 | 0 | 79.41 | 67.25 | 1.3
05/06/09 03:24:14.0 | -0.00431 | 0 | 79.41 | 67.75 | 1.3
05/06/09 03:34:14.0 | -0.00431 | 0 | 79.41 | 68.25 | 1.3
05/06/09 03:44:14.0 | -0.00431 | 0 | 78.71 | 69.25 | 1.3
05/06/09 03:54:14.0 | -0.00473 | 0 | 78.71 | 70.75 | 1.3
05/06/09 04:04:14.0 | -0.00473 | 0 | 78.01 | 71.75 | 1.3
05/06/09 04:14:14.0 | -0.00431 | 0 | 77.31 | 73.25 | 1.3
05/06/09 04:24:14.0 | -0.00431 | 0 | 77.31 | 74.25 | 1.3
05/06/09 04:34:14.0 | -0.00473 | 0 | 76.62 | 75.75 | 1.3
05/06/09 04:44:14.0 | -0.00431 | 0 | 76.62 | 76.75 | 1.3
05/06/09 04:54:14.0 | -0.00431 | 0 | 75.92 | 77.25 | 1.3
05/06/09 05:04:14.0 | -0.00473 | 0 | 75.92 | 77.75 | 1.3
05/06/09 05:14:14.0 | -0.00431 | 0 | 75.22 | 78.75 | 1.3
05/06/09 05:24:14.0 | -0.00431 | 0 | 75.22 | 79.75 | 1.3
05/06/09 05:34:14.0 | -0.00431 | 0 | 74.53 | 80.25 | 1.3
05/06/09 05:44:14.0 | -0.00431 | 0 | 73.84 | 82.75 | 1.3
05/06/09 05:54:14.0 | -0.00431 | 0 | 73.84 | 83.75 | 1.3
05/06/09 06:04:14.0 | -0.00431 | 0 | 73.15 | 84.25 | 1.3
05/06/09 06:14:14.0 | -0.00431 | 0 | 73.15 | 85.25 | 1.3
05/06/09 06:24:14.0 | -0.00431 | 0 | 73.84 | 83.75 | 1.3
05/06/09 06:34:14.0 | -0.00431 | 0 | 73.84 | 83.75 | 1.3
05/06/09 06:44:14.0 | -0.00431 | 0 | 73.84 | 83.75 | 1.3
05/06/09 06:54:14.0 | -0.00431 | 0 | 73.15 | 85.25 | 1.3
05/06/09 07:04:14.0 | -0.00431 | 0 | 72.46 | 86.25 | 6.3
05/06/09 07:14:14.0 | -0.00431 | 0 | 72.46 | 86.75 | 13.8
05/06/09 07:24:14.0 | -0.00431 | 0 | 72.46 | 87.75 | 23.8
05/06/09 07:34:14.0 | -0.00431 | 0 | 71.77 | 88.25 | 31.3
05/06/09 07:44:14.0 | -0.00431 | 0 | 71.77 | 89.75 | 48.8
05/06/09 07:54:14.0 | -0.00473 | 0 | 72.46 | 87.75 | 58.8
05/06/09 08:04:14.0 | -0.00431 | 0 | 73.84 | 85.25 | 68.8
05/06/09 08:14:14.0 | -0.00473 | 0 | 74.53 | 82.25 | 81.3
05/06/09 08:24:14.0 | -0.00473 | 0 | 75.22 | 80.25 | 88.8
05/06/09 08:34:14.0 | -0.00473 | 0 | 76.62 | 79.25 | 96.3
05/06/09 08:44:14.0 | -0.00473 | 0 | 77.31 | 75.75 | 108.8
05/06/09 08:54:14.0 | -0.00473 | 0 | 78.01 | 75.25 | 116.3
05/06/09 09:04:14.0 | -0.00473 | 0 | 78.71 | 72.25 | 256.3
05/06/09 09:14:14.0 | -0.00473 | 0 | 79.41 | 70.25 | 248.8
05/06/09 09:24:14.0 | -0.00473 | 0 | 80.12 | 69.25 | 236.3
05/06/09 09:34:14.0 | -0.00515 | 0 | 80.12 | 68.75 | 163.8
05/06/09 09:44:14.0 | -0.00473 | 0 | 80.82 | 66.75 | 291.3
05/06/09 09:54:14.0 | -0.00473 | 0 | 80.82 | 67.25 | 186.3
05/06/09 10:04:14.0 | -0.00473 | 0 | 82.24 | 65.25 | 286.3
05/06/09 10:14:14.0 | -0.00515 | 0 | 82.95 | 63.25 | 208.8
05/06/09 10:24:14.0 | -0.00515 | 0 | 83.67 | 62.25 | 278.8
05/06/09 10:34:14.0 | -0.00558 | 0 | 85.1 | 59.25 | 241.3
05/06/09 10:44:14.0 | -0.00558 | 0 | 86.55 | 57.25 | 363.8
05/06/09 10:54:14.0 | -0.00515 | 0 | 86.55 | 57.25 | 363.8
05/06/09 11:04:14.0 | -0.006 | 0 | 87.28 | 55.75 | 1056.3
05/06/09 11:14:14.0 | -0.006 | 0 | 88.01 | 53.75 | 1386.3
05/06/09 11:24:14.0 | -0.00643 | 0 | 88.74 | 51.25 | 1303.8
05/06/09 11:34:14.0 | -0.00685 | 0 | 89.48 | 51.25 | 1593.8
05/06/09 11:44:14.0 | -0.00643 | 0 | 90.22 | 49.25 | 1633.8
05/06/09 11:54:14.0 | -0.00685 | 0 | 90.96 | 47.25 | 1673.8
05/06/09 12:04:14.0 | -0.00643 | 0 | 92.46 | 44.25 | 1263.8
05/06/09 12:14:14.0 | -0.00643 | 0 | 93.21 | 40.75 | 1141.3
05/06/09 12:24:14.0 | -0.00643 | 0 | 93.97 | 39.25 | 1668.8
05/06/09 12:34:14.0 | -0.00643 | 0 | 95.49 | 28.75 | 256.3
05/06/09 12:44:14.0 | -0.00643 | 0 | 97.04 | 25.25 | 496.3
05/06/09 12:54:14.0 | -0.00643 | 0 | 98.6 | 23.25 | 258.8
05/06/09 13:04:14.0 | -0.00643 | 0 | 98.6 | 22.25 | 178.8
05/06/09 13:14:14.0 | -0.00643 | 0 | 97.82 | 23.75 | 123.8
05/06/09 13:24:14.0 | -0.00643 | 0 | 98.6 | 22.75 | 158.8
05/06/09 13:34:14.0 | -0.00643 | 0 | 98.6 | 21.75 | 131.3
05/06/09 13:44:14.0 | -0.00685 | 0 | 98.6 | 22.75 | 188.8
05/06/09 13:54:14.0 | -0.00643 | 0 | 99.39 | 22.25 | 598.8
05/06/09 14:04:14.0 | -0.00643 | 0 | 99.39 | 22.25 | 321.3
05/06/09 14:14:14.0 | -0.00643 | 0 | 99.39 | 23.25 | 118.8
05/06/09 14:24:14.0 | -0.00685 | 0 | 100.18 | 21.25 | 133.8
05/06/09 14:34:14.0 | -0.00685 | 0 | 100.18 | 21.25 | 106.3
05/06/09 14:44:14.0 | -0.00685 | 0 | 100.98 | 19.75 | 361.3
05/06/09 14:54:14.0 | -0.00685 | 0 | 101.79 | 16.75 | 321.3
05/06/09 15:04:14.0 | -0.00685 | 0 | 102.6 | 15.75 | 141.3
05/06/09 15:14:14.0 | -0.00685 | 0 | 102.6 | 15.75 | 653.8
05/06/09 15:24:14.0 | -0.00685 | 0 | 102.6 | 14.75 | 326.3
05/06/09 15:34:14.0 | -0.00685 | 0 | 102.6 | 15.75 | 106.3
05/06/09 15:44:14.0 | -0.00685 | 0 | 102.6 | 13.25 | 81.3
05/06/09 15:54:14.0 | -0.00685 | 0 | 103.41 | 13.25 | 88.8
05/06/09 16:04:14.0 | -0.00727 | 0 | 103.41 | 12.75 | 88.8
05/06/09 16:14:14.0 | -0.00727 | 0 | 103.41 | 13.25 | 113.8
05/06/09 16:24:14.0 | -0.00727 | 0 | 103.41 | 13.75 | 131.3
| -0.0052203 | 0 | 84.1915 | 57.9268 | 223.5475